## Rekapitulácia stavby
Export Komplet | [28 empty] | 2.0 | [5 empty] | False | False | {57f49ea6-37b8-4568-aebf-3d3eb1a3338d}
[20 empty] | >> skryté stĺpce << | [13 empty] | 0,01 | 20
[34 empty] | 0,01 | 20
|  | REKAPITULÁCIA STAVBY | [18 empty] | v --- nižšie sa nachádzajú doplnkové a pomocné údaje k zostavám --- v | [11 empty] | Návod na vyplnenie | 0,001
|  | Kód: |  |  |  |  | 202306 | [25 empty] | Meniť je možné iba bunky so žltým podfarbením! 1) na prvom liste Rekapitulácie stavby vyplňte v zostave a) Rekapitulácia stavby - údaje o Zhotoviteľovi (prenesú sa do ostatných zostáv aj v iných listoch) b) Rekapitulácia objektov stavby - potrebné Ostatné náklady 2) na vybraných listoch vyplňte v zostave a) Krycí list - údaje o Zhotoviteľovi, pokiaľ sa líšia od údajov o Zhotoviteľovi na Rekapitulácii stavby (údaje se prenesú do ostatných zostav v danom liste) b) Rekapitulácia rozpočtu - potrebné Ostatné náklady c) Celkové náklady za stavbu - ceny na položkách - množstvo, pokiaľ má žlté podfarbenie - a v prípade potreby poznámku (tá je v skrytom stĺpci) | 0,01
|  | Stavba: |  |  |  |  | Prevádzkový objekt tenisových kurtov | [26 empty] | 0,01
|  | JKSO: | [13 empty] | KS: | [17 empty] | 0,01
|  | Miesto: |  |  |  |  | Šala-Veča, areál futbalového ihriska | [8 empty] | Dátum: |  | 20. 6. 2023 | [15 empty] | 0,01
0,01
|  | Objednávateľ: |  |  |  |  | Tenisový klub Šaľa, Jelšova 2373/7, Šaľa | [8 empty] | IČO: | [17 empty] | 0,01
[16 empty] | IČ DPH: | [17 empty] | 0,01
0,01
|  | Zhotoviteľ: | [13 empty] | IČO: |  | Vyplň údaj | [15 empty] | 0,01
|  |  | Vyplň údaj | [12 empty] | IČ DPH: |  | Vyplň údaj | [15 empty] | 0,01
False
|  | Projektant: | [13 empty] | IČO: | [17 empty] | False
[16 empty] | IČ DPH: | [17 empty] | True
0,01
|  | Spracovateľ: | [13 empty] | IČO: | [17 empty] | 0,01
[16 empty] | IČ DPH: | [17 empty] | True
Poznámka:
|  | Cena bez DPH | [13 empty] | 0
[8 empty] | Sadzba dane |  |  | Základ dane |  |  |  |  | Výška dane
|  | DPH |  | základná |  |  |  | 20% |  |  | 0 |  |  |  |  | 0
|  |  |  | znížená |  |  |  | 20% |  |  | 0 |  |  |  |  | 0
|  |  |  | zákl. prenesená |  |  |  | 20% |  |  | 0 |  |  |  |  | 0
|  |  |  | zníž. prenesená |  |  |  | 20% |  |  | 0 |  |  |  |  | 0
|  |  |  | nulová |  |  |  | 0% |  |  | 0 |  |  |  |  | 0
|  | Cena s DPH | [6 empty] | v |  |  | EUR |  |  |  | 0
|  | Projektant | [11 empty] | Spracovateľ
|  | Dátum a podpis: | [7 empty] | Pečiatka |  |  |  | Dátum a podpis: |  |  | Pečiatka
Tenisový klub Šaľa, Jelšova 2373/7, Šaľa
|  | Objednávateľ | [11 empty] | Zhotoviteľ
|  | Dátum a podpis: | [7 empty] | Pečiatka |  |  |  | Dátum a podpis: |  |  | Pečiatka
REKAPITULÁCIA OBJEKTOV STAVBY
| Kód: | [6 empty] | 202306
| Stavba: | [6 empty] | Prevádzkový objekt tenisových kurtov
| Miesto: | [6 empty] | Šala-Veča, areál futbalového ihriska | [6 empty] | Dátum: |  | 20. 6. 2023
| Objednávateľ: | [13 empty] | Projektant: | [5 empty] | Informatívne údaje z listov zákaziek
| Zhotoviteľ: | [13 empty] | Spracovateľ:
| Kód |  |  |  | Popis | [7 empty] | Cena bez DPH [EUR] |  |  |  |  | Cena s DPH [EUR] | Typ |  | z toho Ostat. náklady [EUR] | DPH [EUR] | Normohodiny [h] | DPH základná [EUR] | DPH znížená [EUR] | DPH základná prenesená [EUR] | DPH znížená prenesená [EUR] | Základňa DPH základná | Základňa DPH znížená | Základňa DPH zákl. prenesená | Základňa DPH zníž. prenesená | Základňa DPH nulová
| Náklady z rozpočtov | [11 empty] | 0 |  |  |  |  | 0 |  |  | 0 | 0 | 0 | 0 | 0 | 0 | 0 | 0 | 0 | 0 | 0 | 0 |  | D | 0 | ###NOIMPORT### | IMPORT | {57f49ea6-37b8-4568-aebf-3d3eb1a3338d} | {00000000-0000-0000-0000-000000000000}
/ |  | 09 |  |  |  | Prípojka vody z jestvujúcej vodomernej šachty | [6 empty] | 0 |  |  |  |  | 0 | STA |  | 0 | 0 | 0 | 0 | 0 | 0 | 0 | 0 | 0 | 0 | 0 | 0 |  |  | 1 |  | IMPORT | {dd04b5fe-357f-4cab-8c5f-f40afe56879e} | {57f49ea6-37b8-4568-aebf-3d3eb1a3338d} | 0
/ |  | 02 |  |  |  | Požiarna nádrž | [6 empty] | 0 |  |  |  |  | 0 | STA |  | 0 | 0 | 0 | 0 | 0 | 0 | 0 | 0 | 0 | 0 | 0 | 0 |  |  | 1 |  | IMPORT | {6d261d63-d05e-488c-9f3e-ac1c18fdb1a5} | {57f49ea6-37b8-4568-aebf-3d3eb1a3338d} | 0
/ |  | 03 |  |  |  | Splašková kanalizácia a kanalizačná prípojka | [6 empty] | 0 |  |  |  |  | 0 | STA |  | 0 | 0 | 0 | 0 | 0 | 0 | 0 | 0 | 0 | 0 | 0 | 0 |  |  | 1 |  | IMPORT | {deede5ff-8978-4553-84c7-d301ca355d9a} | {57f49ea6-37b8-4568-aebf-3d3eb1a3338d} | 0
/ |  | 04 |  |  |  | Objektová splašková kanalizácia | [6 empty] | 0 |  |  |  |  | 0 | STA |  | 0 | 0 | 0 | 0 | 0 | 0 | 0 | 0 | 0 | 0 | 0 | 0 |  |  | 1 |  | IMPORT | {cac3b5e2-0366-4388-9ab8-caaf02c2af0f} | {57f49ea6-37b8-4568-aebf-3d3eb1a3338d} | 0
/ |  | 05 |  |  |  | Zdravotechnika | [6 empty] | 0 |  |  |  |  | 0 | STA |  | 0 | 0 | 0 | 0 | 0 | 0 | 0 | 0 | 0 | 0 | 0 | 0 |  |  | 1 |  | IMPORT | {890c47eb-ffc9-4db6-afd0-f6da1cff6274} | {57f49ea6-37b8-4568-aebf-3d3eb1a3338d} | 0
/ |  | 06 |  |  |  | Ústredné vykurovanie a chladenie | [6 empty] | 0 |  |  |  |  | 0 | STA |  | 0 | 0 | 0 | 0 | 0 | 0 | 0 | 0 | 0 | 0 | 0 | 0 |  |  | 1 |  | IMPORT | {07081f98-ee30-4cf9-8090-ecfebe39b3d4} | {57f49ea6-37b8-4568-aebf-3d3eb1a3338d} | 0
/ |  | 07 |  |  |  | NN káblová prípojka | [6 empty] | 0 |  |  |  |  | 0 | STA |  | 0 | 0 | 0 | 0 | 0 | 0 | 0 | 0 | 0 | 0 | 0 | 0 |  |  | 1 |  | IMPORT | {fed80b5f-ee66-48c2-ad82-5ef5058f1184} | {57f49ea6-37b8-4568-aebf-3d3eb1a3338d} | 0
/ |  | 08 |  |  |  | Elektroinštalácia, bleskozvod a uzemnenie | [6 empty] | 0 |  |  |  |  | 0 | STA |  | 0 | 0 | 0 | 0 | 0 | 0 | 0 | 0 | 0 | 0 | 0 | 0 |  |  | 1 |  | IMPORT | {7a78a4bf-1e11-4328-9197-81e4cd7da6bb} | {57f49ea6-37b8-4568-aebf-3d3eb1a3338d} | 0
/ |  | 01 |  |  |  | Stavebná časť | [6 empty] | 0 |  |  |  |  | 0 | STA |  | 0 | 0 | 0 | 0 | 0 | 0 | 0 | 0 | 0 | 0 | 0 | 0 |  |  | 1 |  | IMPORT | {f8ec3cf9-399d-4a45-a756-9ebdfe1d8368} | {57f49ea6-37b8-4568-aebf-3d3eb1a3338d} | 0

## 01 - Stavebná časť
[9 empty] | >> skryté stĺpce << | [10 empty] | {f8ec3cf9-399d-4a45-a756-9ebdfe1d8368}
0
| KRYCÍ LIST ROZPOČTU | [8 empty] | v --- nižšie sa nachádzajú doplnkové a pomocné údaje k zostavám --- v | [9 empty] | False
Stavba:
Prevádzkový objekt tenisových kurtov
Objekt:
01 - Stavebná časť
| JKSO: |  |  |  |  | KS:
| Miesto: |  | Šala-Veča, areál futbalového ihriska |  |  | Dátum: | 20. 6. 2023
| Objednávateľ: |  | Tenisový klub Šaľa, Jelšova 2373/7, Šaľa |  |  | IČO:
IČ DPH:
| Zhotoviteľ: |  |  |  |  | IČO: | Vyplň údaj
|  | Vyplň údaj |  |  |  | IČ DPH: | Vyplň údaj
| Projektant: |  |  |  |  | IČO:
IČ DPH:
| Spracovateľ: |  |  |  |  | IČO:
IČ DPH:
Poznámka:
| Cena bez DPH | [5 empty] | 0
|  |  | Základ dane |  |  | Sadzba dane | Výška dane
| DPH | základná | 0 |  |  | 20% | 0
|  | znížená | 0 |  |  | 20% | 0
|  | zákl. prenesená | 0 |  |  | 20% | 0
|  | zníž. prenesená | 0 |  |  | 20% | 0
|  | nulová | 0 |  |  | 0% | 0
| Cena s DPH |  |  | v | EUR |  | 0
| Projektant |  |  | Spracovateľ
| Dátum a podpis: |  | Pečiatka | Dátum a podpis: |  |  | Pečiatka
Tenisový klub Šaľa, Jelšova 2373/7, Šaľa
| Objednávateľ |  |  | Zhotoviteľ
| Dátum a podpis: |  | Pečiatka | Dátum a podpis: |  |  | Pečiatka
REKAPITULÁCIA ROZPOČTU
Stavba:
Prevádzkový objekt tenisových kurtov
Objekt:
01 - Stavebná časť
Miesto: |  |  | Šala-Veča, areál futbalového ihriska |  |  | Dátum: | 20. 6. 2023
Objednávateľ: |  |  | 0 |  |  | Projektant: | 0
Zhotoviteľ: |  |  | Vyplň údaj |  |  | Spracovateľ:
Kód dielu - Popis | [6 empty] | Cena celkom [EUR]
Náklady z rozpočtu | [6 empty] | 0 | [13 empty] | -1
| D1 - PRÁCE A DODÁVKY HSV | [5 empty] | 0
| 1 - ZEMNE PRÁCE | [5 empty] | 0
| 2 - ZÁKLADY | [5 empty] | 0
| 5 - KOMUNIKÁCIE | [5 empty] | 0
| 6 - Úpravy povrchov, podlahy, osadenie | [5 empty] | 0
| 9 - OSTATNÉ KONŠTRUKCIE A PRÁCE | [5 empty] | 0
| D2 - PRÁCE A DODÁVKY PSV | [5 empty] | 0
| 711 - Izolácie proti vode a vlhkosti | [5 empty] | 0
| 713 - Izolácie tepelné | [5 empty] | 0
| 763 - Konštrukcie - drevostavby | [5 empty] | 0
| 764 - Konštrukcie klampiarske | [5 empty] | 0
| 766 - Konštrukcie stolárske | [5 empty] | 0
| 767 - Konštrukcie doplnk. kovové stavebné | [5 empty] | 0
| 771 - Podlahy z dlaždíc keramických | [5 empty] | 0
| 781 - Obklady z obkladačiek a dosiek | [5 empty] | 0
| 784 - Maľby | [5 empty] | 0
| OSTATNÉ - OSTATNÉ | [5 empty] | 0
ROZPOČET
Stavba:
Prevádzkový objekt tenisových kurtov
Objekt:
01 - Stavebná časť
Miesto: |  |  | Šala-Veča, areál futbalového ihriska |  |  | Dátum: | 20. 6. 2023
Objednávateľ: | [5 empty] | Projektant:
Zhotoviteľ: |  |  | Vyplň údaj |  |  | Spracovateľ:
PČ | Typ | Kód | Popis | MJ | Množstvo | J.cena [EUR] | Cena celkom [EUR] | Cenová sústava |  |  | DPH | J. Nh [h] | Nh celkom [h] | J. hmotnosť [t] | Hmotnosť celkom [t] | J. suť [t] | Suť Celkom [t] | Dodávateľ
Náklady z rozpočtu | [6 empty] | 0 | [5 empty] | 0 |  | 200.7028 |  | 0.055 |  |  | D | -1 | [7 empty] | 0
| D | D1 | PRÁCE A DODÁVKY HSV |  |  |  | 0 | [5 empty] | 0 |  | 194.9756 |  | 0 |  | 1 | D | 0 | ROZPOCET | [6 empty] | 0
| D | 1 | ZEMNE PRÁCE |  |  |  | 0 | [5 empty] | 0 |  | 0 |  | 0 |  | 1 | D | 1 | ROZPOCET | [6 empty] | 0
1 | K | 131201201 | Hĺbenie jám zapaž. v horn. tr. 3 do 100 m3 | m3 | 70.278 |  | 0 |  |  |  | znížená |  | 0 | 0 | 0 | 0 | 0 |  | 4 | K | 2 | ROZPOCET | 0 | 0 | 0 | 0 | 0 | 2 | 0 | 4 | 2
2 | K | 131201209 | Príplatok za lepivosť horn. tr. 3 | m3 | 70.278 |  | 0 |  |  |  | znížená |  | 0 | 0 | 0 | 0 | 0 |  | 4 | K | 2 | ROZPOCET | 0 | 0 | 0 | 0 | 0 | 2 | 0 | 4 | 4
3 | K | 132201101 | Hĺbenie rýh šírka do 60 cm v horn. tr. 3 do 100 m3 | m3 | 12.712 |  | 0 |  |  |  | znížená |  | 0 | 0 | 0 | 0 | 0 |  | 4 | K | 2 | ROZPOCET | 0 | 0 | 0 | 0 | 0 | 2 | 0 | 4 | 6
4 | K | 132201110 | Príplatok za lepivosť horniny tr. 3 v rýhach š. do 60 cm s urovnaním dna | m3 | 12.712 |  | 0 |  |  |  | znížená |  | 0 | 0 | 0 | 0 | 0 |  | 4 | K | 2 | ROZPOCET | 0 | 0 | 0 | 0 | 0 | 2 | 0 | 4 | 8
5 | K | 162201102 | Vodorovné premiestnenie výkopu do 50 m horn. tr. 1-4 | m3 | 84.615 |  | 0 |  |  |  | znížená |  | 0 | 0 | 0 | 0 | 0 |  | 4 | K | 2 | ROZPOCET | 0 | 0 | 0 | 0 | 0 | 2 | 0 | 4 | 10
6 | K | 162701105 | Vodorovné premiestnenie výkopu do 10000 m horn. tr. 1-4 | m3 | 82.99 |  | 0 |  |  |  | znížená |  | 0 | 0 | 0 | 0 | 0 |  | 4 | K | 2 | ROZPOCET | 0 | 0 | 0 | 0 | 0 | 2 | 0 | 4 | 12
7 | K | 162701109 | Príplatok za každých ďalších 1000 m nad 10000 m horn. tr. 1-4 | m3 | 414.95 |  | 0 |  |  |  | znížená |  | 0 | 0 | 0 | 0 | 0 |  | 4 | K | 2 | ROZPOCET | 0 | 0 | 0 | 0 | 0 | 2 | 0 | 4 | 14
8 | K | 167101101 | Nakladanie výkopku do 100 m3 v horn. tr. 1-4 | m3 | 82.99 |  | 0 |  |  |  | znížená |  | 0 | 0 | 0 | 0 | 0 |  | 4 | K | 2 | ROZPOCET | 0 | 0 | 0 | 0 | 0 | 2 | 0 | 4 | 16
9 | K | 171201201 | Uloženie sypaniny na skládku | m3 | 84.615 |  | 0 |  |  |  | znížená |  | 0 | 0 | 0 | 0 | 0 |  | 4 | K | 2 | ROZPOCET | 0 | 0 | 0 | 0 | 0 | 2 | 0 | 4 | 18
10 | K | 174101001 | Zásyp zhutnený jám, šachiet, rýh, zárezov alebo okolo objektov do 100 m3 | m3 | 1.625 |  | 0 |  |  |  | znížená |  | 0 | 0 | 0 | 0 | 0 |  | 4 | K | 2 | ROZPOCET | 0 | 0 | 0 | 0 | 0 | 2 | 0 | 4 | 20
11 | K | 181101101 | Úprava pláne v zárezoch v horn. tr. 1-4 bez zhutnenia | m2 | 200 |  | 0 |  |  |  | znížená |  | 0 | 0 | 0 | 0 | 0 |  | 4 | K | 2 | ROZPOCET | 0 | 0 | 0 | 0 | 0 | 2 | 0 | 4 | 22
| D | 2 | ZÁKLADY |  |  |  | 0 | [5 empty] | 0 |  | 112.8473 |  | 0 |  | 1 | D | 1 | ROZPOCET | [6 empty] | 0
12 | K | 215901101 | Zhutnenie podložia z hor. súdr. do 92%PS a nesúdr. Id do 0,8 | m2 | 146.054 |  | 0 |  |  |  | znížená |  | 0 | 0 | 0 | 0 | 0 |  | 4 | K | 2 | ROZPOCET | 0 | 0 | 0 | 0 | 0 | 2 | 0 | 4 | 26
13 | K | 270331004 | Prestup v základoch z PVC rúr dĺžky do 400 mm, vn. pr. 100 mm, potrubie vonk.pr. 20-65 mm | kus | 3 |  | 0 |  |  |  | znížená |  | 0 | 0.01152 | 0.03456 | 0 | 0 |  | 4 | K | 2 | ROZPOCET | 0 | 0 | 0 | 0 | 0 | 2 | 0 | 4 | 28
14 | K | 270333004 | Prestup v základoch z PVC rúr dĺžky do 400 mm, vn. pr. 300 mm, potrubie vonk.pr. 181-230 mm | kus | 1 |  | 0 |  |  |  | znížená |  | 0 | 0.01536 | 0.01536 | 0 | 0 |  | 4 | K | 2 | ROZPOCET | 0 | 0 | 0 | 0 | 0 | 2 | 0 | 4 | 30
15 | K | 271511121 | Násyp pod základové konštrukcie so zhutnením zo štrkopiesku fr.0-32 mm | m3 | 12.546 |  | 0 |  |  |  | znížená |  | 0 | 2.2078 | 27.6994 | 0 | 0 |  | 4 | K | 2 | ROZPOCET | 0 | 0 | 0 | 0 | 0 | 2 | 0 | 4 | 32
16 | K | 271531111 | Vankúš pod základy z kameniva hrubého drveného 0-63 mm - okapový chodník | m3 | 1.739 |  | 0 |  |  |  | znížená |  | 0 | 1.7816 | 3.0983 | 0 | 0 |  | 4 | K | 2 | ROZPOCET | 0 | 0 | 0 | 0 | 0 | 2 | 0 | 4 | 34
17 | K | 271571111 | Vankúš pod základy zo štrkopiesku triedeného | m3 | 2.589 |  | 0 |  |  |  | znížená |  | 0 | 1.9397 | 5.0219 | 0 | 0 |  | 4 | K | 2 | ROZPOCET | 0 | 0 | 0 | 0 | 0 | 2 | 0 | 4 | 36
18 | K | 273321411-R | Základové dosky zo železobetónu tr. C25/30 - okapový chodník | m3 | 1.16 |  | 0 |  |  |  | znížená |  | 0 | 2.2371 | 2.595 | 0 | 0 |  | 4 | K | 2 | ROZPOCET | 0 | 0 | 0 | 0 | 0 | 2 | 0 | 4 | 38
19 | K | 273321411 | Základové dosky zo železobetónu tr. C25/30 | m3 | 14.113 |  | 0 |  |  |  | znížená |  | 0 | 2.2371 | 31.5716 | 0 | 0 |  | 4 | K | 2 | ROZPOCET | 0 | 0 | 0 | 0 | 0 | 2 | 0 | 4 | 40
20 | K | 273356021-R | Debnenie základových dosiek betón vodost., ŽB, plochy rovinné, zhotovenie - okapový chodník | m2 | 2.419 |  | 0 |  |  |  | znížená |  | 0 | 0.00068 | 0.0016449 | 0 | 0 |  | 4 | K | 2 | ROZPOCET | 0 | 0 | 0 | 0 | 0 | 2 | 0 | 4 | 42
21 | K | 273356021 | Debnenie základových dosiek betón vodost., ŽB, plochy rovinné, zhotovenie | m2 | 6.417 |  | 0 |  |  |  | znížená |  | 0 | 0.00068 | 0.0043636 | 0 | 0 |  | 4 | K | 2 | ROZPOCET | 0 | 0 | 0 | 0 | 0 | 2 | 0 | 4 | 44
22 | K | 273356022-R | Debnenie základových dosiek betón vodost., ŽB, plochy rovinné, odstránenie - okapový chodník | m2 | 2.419 |  | 0 |  |  |  | znížená |  | 0 | 0 | 0 | 0 | 0 |  | 4 | K | 2 | ROZPOCET | 0 | 0 | 0 | 0 | 0 | 2 | 0 | 4 | 46
23 | K | 273356022 | Debnenie základových dosiek betón vodost., ŽB, plochy rovinné, odstránenie | m2 | 6.417 |  | 0 |  |  |  | znížená |  | 0 | 0 | 0 | 0 | 0 |  | 4 | K | 2 | ROZPOCET | 0 | 0 | 0 | 0 | 0 | 2 | 0 | 4 | 48
24 | K | 273362029 | Výstuž základových dosiek zo zvarovaných sietí KARI d 6/6 mm, oko 150x150 mm - okapový chodník | m2 | 11.595 |  | 0 |  |  |  | znížená |  | 0 | 0.00352 | 0.040814 | 0 | 0 |  | 4 | K | 2 | ROZPOCET | 0 | 0 | 0 | 0 | 0 | 2 | 0 | 4 | 50
25 | K | 273362033 | Výstuž základových dosiek zo zvarovaných sietí KARI d 8/8 mm, oko 150x150 mm | m2 | 94.088 |  | 0 |  |  |  | znížená |  | 0 | 0.00627 | 0.58993 | 0 | 0 |  | 4 | K | 2 | ROZPOCET | 0 | 0 | 0 | 0 | 0 | 2 | 0 | 4 | 52
26 | K | 274321411 | Základové pásy zo železobetónu tr. C25/30 | m3 | 9.806 |  | 0 |  |  |  | znížená |  | 0 | 2.2371 | 21.9366 | 0 | 0 |  | 4 | K | 2 | ROZPOCET | 0 | 0 | 0 | 0 | 0 | 2 | 0 | 4 | 54
27 | K | 274361921 | Výstuž základových pásov zo zvarovaných sietí ťahaných | t | 0.151 |  | 0 |  |  |  | znížená |  | 0 | 1.0803 | 0.16313 | 0 | 0 |  | 4 | K | 2 | ROZPOCET | 0 | 0 | 0 | 0 | 0 | 2 | 0 | 4 | 56
28 | K | 275321411 | Základové pätky zo železobetónu tr. C25/30 | m3 | 6 |  | 0 |  |  |  | znížená |  | 0 | 2.2371 | 13.4224 | 0 | 0 |  | 4 | K | 2 | ROZPOCET | 0 | 0 | 0 | 0 | 0 | 2 | 0 | 4 | 58
29 | K | 275361921 | Výstuž základových pätiek zo zvarovaných sietí ťahaných | t | 0.114 |  | 0 |  |  |  | znížená |  | 0 | 1.0803 | 0.12316 | 0 | 0 |  | 4 | K | 2 | ROZPOCET | 0 | 0 | 0 | 0 | 0 | 2 | 0 | 4 | 60
30 | K | 279316141 | Základový múr hr. do 25 cm z betónu C16/20 do zabudovaného debnenia z tvárnic hr. jadra do 20cm | m3 | 2.674 |  | 0 |  |  |  | znížená |  | 0 | 2.4237 | 6.4809 | 0 | 0 |  | 4 | K | 2 | ROZPOCET | 0 | 0 | 0 | 0 | 0 | 2 | 0 | 4 | 62
31 | K | 279361821 | Výstuž základových múrov BSt 500 (10505) | t | 0.046 |  | 0 |  |  |  | znížená |  | 0 | 1.0484 | 0.048225 | 0 | 0 |  | 4 | K | 2 | ROZPOCET | 0 | 0 | 0 | 0 | 0 | 2 | 0 | 4 | 64
| D | 5 | KOMUNIKÁCIE |  |  |  | 0 | [5 empty] | 0 |  | 73.2631 |  | 0 |  | 1 | D | 1 | ROZPOCET | [6 empty] | 0
32 | K | 564752111 | Podklad z kameniva hrub. drv. 32-63 mm s výpl. kamenivom hr. 150 mm | m2 | 68.985 |  | 0 |  |  |  | znížená |  | 0 | 0.36834 | 25.4099 | 0 | 0 |  | 4 | K | 2 | ROZPOCET | 0 | 0 | 0 | 0 | 0 | 2 | 0 | 4 | 68
33 | K | 564811111 | Podklad zo štrkodrte hr. 50 mm | m2 | 68.985 |  | 0 |  |  |  | znížená |  | 0 | 0.0982 | 6.7743 | 0 | 0 |  | 4 | K | 2 | ROZPOCET | 0 | 0 | 0 | 0 | 0 | 2 | 0 | 4 | 70
34 | K | 596811111 | Kladenie betónovej dlažby pre chodcov do lôžka z kameniva ťaženého | m2 | 68.985 |  | 0 |  |  |  | znížená |  | 0 | 0.13193 | 9.1012 | 0 | 0 |  | 4 | K | 2 | ROZPOCET | 0 | 0 | 0 | 0 | 0 | 2 | 0 | 4 | 72
35 | K | 592450010 | Zámková dlažba | m2 | 72.434 |  | 0 |  |  |  | znížená |  | 0 | 0.14 | 10.1408 | 0 | 0 |  | 4 | K | 2 | ROZPOCET | 0 | 0 | 0 | 0 | 0 | 2 | 0 | 4 | 74
| D | 6 | Úpravy povrchov, podlahy, osadenie |  |  |  | 0 | [5 empty] | 0 |  | 21.8369 |  | 0 |  | 1 | D | 2 | ROZPOCET | [6 empty] | 0
37 | K | 622466115 | Príprava podkladu BAUMIT,pod omietky vonk.stien, zvýš. priľnavosti | m2 | 25.668 |  | 0 |  |  |  | znížená |  | 0 | 0.0003 | 0.0077004 | 0 | 0 |  | 4 | K | 3 | ROZPOCET | 0 | 0 | 0 | 0 | 0 | 2 | 0 | 4 | 80
36 | K | 622464231 | Omietka vonk. stien tenkovrstv. BAUMIT silikónová základ a škrabaná 1 mm | m2 | 25.668 |  | 0 |  |  |  | znížená |  | 0 | 0.0027 | 0.069304 | 0 | 0 |  | 4 | K | 3 | ROZPOCET | 0 | 0 | 0 | 0 | 0 | 2 | 0 | 4 | 78
38 | K | 622481118 | Potiahnutie vonk. stien sklovláknitým pletivom vtlačeným do tmelu | m2 | 25.668 |  | 0 |  |  |  | znížená |  | 0 | 0.00446 | 0.11448 | 0 | 0 |  | 4 | K | 3 | ROZPOCET | 0 | 0 | 0 | 0 | 0 | 2 | 0 | 4 | 82
39 | K | 2455E0200-01 | Stierka Baumit DuoContact | kg | 128.34 |  | 0 |  |  |  | znížená |  | 0 | 0.001 | 0.12834 | 0 | 0 |  | 4 | K | 3 | ROZPOCET | 0 | 0 | 0 | 0 | 0 | 2 | 0 | 4 | 84
40 | K | 6282H0201 | Mriežka sklotextilná VERTEX R117 145g/m2 (1,1x50m) | m2 | 25.668 |  | 0 |  |  |  | znížená |  | 0 | 0 | 0 | 0 | 0 |  | 4 | K | 3 | ROZPOCET | 0 | 0 | 0 | 0 | 0 | 2 | 0 | 4 | 86
41 | K | 629994006 | Rohová lišta Al 100x100 mm s tkaninou k zateplovaniu stien | m | 2.4 |  | 0 |  |  |  | znížená |  | 0 | 0 | 0 | 0 | 0 |  | 4 | K | 3 | ROZPOCET | 0 | 0 | 0 | 0 | 0 | 2 | 0 | 4 | 88
42 | K | 631312651 | Mazanina z betónu prostého tr.C 20/25 hr. nad 50 do 80 mm | m3 | 9.08 |  | 0 |  |  |  | znížená |  | 0 | 2.3667 | 21.4895 | 0 | 0 |  | 4 | K | 3 | ROZPOCET | 0 | 0 | 0 | 0 | 0 | 2 | 0 | 4 | 90
43 | K | 631319222 | Príplatok k mazaninám za pridanie polymerových makrovlákien pre objemové vystuženie 3 kg/m3 | m3 | 9.08 |  | 0 |  |  |  | znížená |  | 0 | 0.00303 | 0.027512 | 0 | 0 |  | 4 | K | 3 | ROZPOCET | 0 | 0 | 0 | 0 | 0 | 2 | 0 | 4 | 92
| D | 9 | OSTATNÉ KONŠTRUKCIE A PRÁCE |  |  |  | 0 | [5 empty] | 0 |  | 8.8652 |  | 0 |  | 1 | D | 1 | ROZPOCET | [6 empty] | 0
44 | K | 916561111 | Osadenie záhon. obrubníka betón. do lôžka z betónu tr. C 12/15 s bočnou oporou | m | 34.99 |  | 0 |  |  |  | znížená |  | 0 | 0.10562 | 3.6956 | 0 | 0 |  | 4 | K | 2 | ROZPOCET | 0 | 0 | 0 | 0 | 0 | 2 | 0 | 4 | 96
45 | K | 59217A101 | Obrubník parkový Prefa 1000/50/200mm | kus | 36 |  | 0 |  |  |  | znížená |  | 0 | 0 | 0 | 0 | 0 |  | 4 | K | 2 | ROZPOCET | 0 | 0 | 0 | 0 | 0 | 2 | 0 | 4 | 98
46 | K | 918101111 | Lôžko pod obrubníky, krajníky, obruby z betónu tr. C 12/15 | m3 | 2.187 |  | 0 |  |  |  | znížená |  | 0 | 2.3628 | 5.1676 | 0 | 0 |  | 4 | K | 2 | ROZPOCET | 0 | 0 | 0 | 0 | 0 | 2 | 0 | 4 | 100
47 | K | 953948201 | Kotvy chemickým tmelom M 20 hl 170 mm do betónu, ŽB alebo kameňa s vyvŕtaním otvoru | kus | 40 |  | 0 |  |  |  | znížená |  | 0 | 5e-05 | 0.002 | 0 | 0 |  | 4 | K | 2 | ROZPOCET | 0 | 0 | 0 | 0 | 0 | 2 | 0 | 4 | 102
48 | K | 2463T0101 | LEPIACA HMOTA HIT-RE 500 V4 (Vytlač. lep. hm. HIT-RE 500 V4/330 #2287556) | kus | 40 |  | 0 |  |  |  | znížená |  | 0 | 0 | 0 | 0 | 0 |  | 4 | K | 2 | ROZPOCET | 0 | 0 | 0 | 0 | 0 | 2 | 0 | 4 | 104
49 | K | 2463T0104 | KOTEVNÁ SKRUTKA HAS-E 5.8 (Kotevná skrut. HAS-E-5.8 M20X170/308 #88907) | kus | 40 |  | 0 |  |  |  | znížená |  | 0 | 0 | 0 | 0 | 0 |  | 4 | K | 2 | ROZPOCET | 0 | 0 | 0 | 0 | 0 | 2 | 0 | 4 | 106
50 | K | 998012041 | Presun hmôt pre budovy výšky do 6 m | % |  |  | 0 |  |  |  | znížená |  | 0 | 0 | 0 | 0 | 0 |  | 4 | K | 2 | ROZPOCET | 0 | 0 | 0 | 0 | 0 | 2 | 0 | 4 | 108
| D | D2 | PRÁCE A DODÁVKY PSV |  |  |  | 0 | [5 empty] | 0 |  | 5.7273 |  | 0.055 |  | 1 | D | 0 | ROZPOCET | [6 empty] | 0
| D | 711 | Izolácie proti vode a vlhkosti |  |  |  | 0 | [5 empty] | 0 |  | 0.67833 |  | 0 |  | 2 | D | 1 | ROZPOCET | [6 empty] | 0
51 | K | 711107351 | Tekutá hydroizolácia Mapelastic pre vnútorné použitie vodorovná | m2 | 4.297 |  | 0 |  |  |  | znížená |  | 0 | 0.0025 | 0.010743 | 0 | 0 |  | 16 | K | 2 | ROZPOCET | 0 | 0 | 0 | 0 | 0 | 2 | 0 | 16 | 114
52 | K | 2455L0118 | Zmes hydroizolačná dvojzložková Mapei Mapelastic (A+B) bal.32kg | kg | 14 |  | 0 |  |  |  | znížená |  | 0 | 0.001 | 0.014 | 0 | 0 |  | 16 | K | 2 | ROZPOCET | 0 | 0 | 0 | 0 | 0 | 2 | 0 | 16 | 116
53 | K | 711107352 | Tekutá hydroizolácia Mapelastic pre vnútorné použitie zvislá | m2 | 25.08 |  | 0 |  |  |  | znížená |  | 0 | 0.00275 | 0.06897 | 0 | 0 |  | 16 | K | 2 | ROZPOCET | 0 | 0 | 0 | 0 | 0 | 2 | 0 | 16 | 118
54 | K | 2455L0118-01 | Zmes hydroizolačná dvojzložková Mapei Mapelastic (A+B) bal.32kg | kg | 50 |  | 0 |  |  |  | znížená |  | 0 | 0.001 | 0.05 | 0 | 0 |  | 16 | K | 2 | ROZPOCET | 0 | 0 | 0 | 0 | 0 | 2 | 0 | 16 | 120
55 | K | 711111001 | Zhotovenie izolácie proti vlhkosti za studena vodor. náterom asfalt. penetr. | m2 | 94.088 |  | 0 |  |  |  | znížená |  | 0 | 0 | 0 | 0 | 0 |  | 16 | K | 2 | ROZPOCET | 0 | 0 | 0 | 0 | 0 | 2 | 0 | 16 | 122
56 | K | 111631500 | Lak asfaltový ALP-PENETRAL sudy | t | 0.028 |  | 0 |  |  |  | znížená |  | 0 | 1 | 0.028 | 0 | 0 |  | 16 | K | 2 | ROZPOCET | 0 | 0 | 0 | 0 | 0 | 2 | 0 | 16 | 124
57 | K | 711112001 | Zhotovenie izolácie proti vlhkosti za studena zvislá náterom asfalt. penetr. | m2 | 8.556 |  | 0 |  |  |  | znížená |  | 0 | 0.00017 | 0.0014545 | 0 | 0 |  | 16 | K | 2 | ROZPOCET | 0 | 0 | 0 | 0 | 0 | 2 | 0 | 16 | 126
58 | K | 111631500-01 | Lak asfaltový ALP-PENETRAL sudy | t | 0.003 |  | 0 |  |  |  | znížená |  | 0 | 1 | 0.003 | 0 | 0 |  | 16 | K | 2 | ROZPOCET | 0 | 0 | 0 | 0 | 0 | 2 | 0 | 16 | 128
59 | K | 711141559 | Zhotovenie izolácie proti vlhkosti pritavením NAIP vodor. | m2 | 94.088 |  | 0 |  |  |  | znížená |  | 0 | 0.0004 | 0.037635 | 0 | 0 |  | 16 | K | 2 | ROZPOCET | 0 | 0 | 0 | 0 | 0 | 2 | 0 | 16 | 130
60 | K | 628322810 | Pás ťažký asfaltový HYDROBIT V 60 S 35 | m2 | 108.201 |  | 0 |  |  |  | znížená |  | 0 | 0.00388 | 0.41982 | 0 | 0 |  | 16 | K | 2 | ROZPOCET | 0 | 0 | 0 | 0 | 0 | 2 | 0 | 16 | 132
61 | K | 711142559 | Zhotovenie izolácie proti vlhkosti pritavením NAIP zvislá | m2 | 8.556 |  | 0 |  |  |  | znížená |  | 0 | 0.00057 | 0.0048769 | 0 | 0 |  | 16 | K | 2 | ROZPOCET | 0 | 0 | 0 | 0 | 0 | 2 | 0 | 16 | 134
62 | K | 628322810-01 | Pás ťažký asfaltový HYDROBIT V 60 S 35 | m2 | 10.267 |  | 0 |  |  |  | znížená |  | 0 | 0.00388 | 0.039836 | 0 | 0 |  | 16 | K | 2 | ROZPOCET | 0 | 0 | 0 | 0 | 0 | 2 | 0 | 16 | 136
63 | K | 998711201 | Presun hmôt pre izolácie proti vode v objektoch výšky do 6 m | % |  |  | 0 |  |  |  | znížená |  | 0 | 0 | 0 | 0 | 0 |  | 16 | K | 2 | ROZPOCET | 0 | 0 | 0 | 0 | 0 | 2 | 0 | 16 | 138
| D | 713 | Izolácie tepelné |  |  |  | 0 | [5 empty] | 0 |  | 0.29636 |  | 0 |  | 2 | D | 1 | ROZPOCET | [6 empty] | 0
64 | K | 713111121 | Montáž tep. izolácie stropov rovných spodom, pripevnenie drôtom | m2 | 94.088 |  | 0 |  |  |  | znížená |  | 0 | 0 | 0 | 0 | 0 |  | 16 | K | 2 | ROZPOCET | 0 | 0 | 0 | 0 | 0 | 2 | 0 | 16 | 142
65 | K | 2832E0604 | Parozábrana Jutafol N 140 štandard 311108 | m2 | 99.847 |  | 0 |  |  |  | znížená |  | 0 | 0 | 0 | 0 | 0 |  | 16 | K | 2 | ROZPOCET | 0 | 0 | 0 | 0 | 0 | 2 | 0 | 16 | 144
66 | K | 6315C1324 | Pás izolačný zo sklenej vlny Isover Domo Plus hr.10cm š.pásu 120cm | m2 | 97.889 |  | 0 |  |  |  | znížená |  | 0 | 0 | 0 | 0 | 0 |  | 16 | K | 2 | ROZPOCET | 0 | 0 | 0 | 0 | 0 | 2 | 0 | 16 | 146
67 | K | 6315C1329 | Pás izolačný zo sklenej vlny Isover Domo Plus hr.20cm š.pásu 120cm | m2 | 95.97 |  | 0 |  |  |  | znížená |  | 0 | 0 | 0 | 0 | 0 |  | 16 | K | 2 | ROZPOCET | 0 | 0 | 0 | 0 | 0 | 2 | 0 | 16 | 148
68 | K | 713121111 | Montáž tep. izolácie podláh 1 x položenie | m2 | 94.088 |  | 0 |  |  |  | znížená |  | 0 | 3e-05 | 0.0028226 | 0 | 0 |  | 16 | K | 2 | ROZPOCET | 0 | 0 | 0 | 0 | 0 | 2 | 0 | 16 | 150
69 | K | 2831O0201 | Polystyrén EPS 150S podlahový hr.120mm 1000x500/1000x1000/1000x2000mm | m2 | 98.792 |  | 0 |  |  |  | znížená |  | 0 | 0 | 0 | 0 | 0 |  | 16 | K | 2 | ROZPOCET | 0 | 0 | 0 | 0 | 0 | 2 | 0 | 16 | 152
70 | K | 713121211 | Montáž tepelnej izolácie podláh volne kladenými okrajovými páskami | m | 42.78 |  | 0 |  |  |  | znížená |  | 0 | 0 | 0 | 0 | 0 |  | 16 | K | 2 | ROZPOCET | 0 | 0 | 0 | 0 | 0 | 2 | 0 | 16 | 154
71 | K | 2463J0453 | Dilatačný pás s fóliou 5 mm x 150 mm x 50 m DEN BRAVEN | kus | 2 |  | 0 |  |  |  | znížená |  | 0 | 0.00115 | 0.0023 | 0 | 0 |  | 16 | K | 2 | ROZPOCET | 0 | 0 | 0 | 0 | 0 | 2 | 0 | 16 | 156
72 | K | 713133205 | Montáž tepel. izolácie podzem. stien a základov extr. polyst. prikotvením a do lepidla | m2 | 25.668 |  | 0 |  |  |  | znížená |  | 0 | 0.00362 | 0.092918 | 0 | 0 |  | 16 | K | 2 | ROZPOCET | 0 | 0 | 0 | 0 | 0 | 2 | 0 | 16 | 158
73 | K | 2455E0200 | Stierka Baumit DuoContact | kg | 157.086 |  | 0 |  |  |  | znížená |  | 0 | 0.001 | 0.15709 | 0 | 0 |  | 16 | K | 2 | ROZPOCET | 0 | 0 | 0 | 0 | 0 | 2 | 0 | 16 | 160
74 | K | 2831P0120 | Polystyrén Austrotherm XPS TOP P GK hr.150mm,600x1250mm | m2 | 26.181 |  | 0 |  |  |  | znížená |  | 0 | 0 | 0 | 0 | 0 |  | 16 | K | 2 | ROZPOCET | 0 | 0 | 0 | 0 | 0 | 2 | 0 | 16 | 162
75 | K | 553956526 | Hmoždinka tanierová BRAVOLL s oceľovým skrutkovacím trňom 235 mm | kus | 90 |  | 0 |  |  |  | znížená |  | 0 | 4e-05 | 0.0036 | 0 | 0 |  | 16 | K | 2 | ROZPOCET | 0 | 0 | 0 | 0 | 0 | 2 | 0 | 16 | 164
76 | K | 713191120 | Izolácia tepelná podláh, stropov, striech vrchom, položením PE fólia | m2 | 188.176 |  | 0 |  |  |  | znížená |  | 0 | 0 | 0 | 0 | 0 |  | 16 | K | 2 | ROZPOCET | 0 | 0 | 0 | 0 | 0 | 2 | 0 | 16 | 166
77 | K | 611955080 | Folia PE 0.20 mm | m2 | 188.176 |  | 0 |  |  |  | znížená |  | 0 | 0.0002 | 0.037635 | 0 | 0 |  | 16 | K | 2 | ROZPOCET | 0 | 0 | 0 | 0 | 0 | 2 | 0 | 16 | 168
78 | K | 998713201 | Presun hmôt pre izolácie tepelné v objektoch výšky do 6 m | % |  |  | 0 |  |  |  | znížená |  | 0 | 0 | 0 | 0 | 0 |  | 16 | K | 2 | ROZPOCET | 0 | 0 | 0 | 0 | 0 | 2 | 0 | 16 | 170
| D | 763 | Konštrukcie - drevostavby |  |  |  | 0 | [5 empty] | 0 |  | 0.73447 |  | 0 |  | 2 | D | 1 | ROZPOCET | [6 empty] | 0
79 | K | 763111137 | Priečky sadrokart. s izol. hr 100 mm RIGIPS jednod. CW a UW dosky 1x RBI hr 12,5 | m2 | 143.117 |  | 0 |  |  |  | znížená |  | 0 | 0.00338 | 0.48374 | 0 | 0 |  | 16 | K | 2 | ROZPOCET | 0 | 0 | 0 | 0 | 0 | 2 | 0 | 16 | 174
80 | K | 763127533 | Voľne stojaca predsadená stena Rigips hr. 90 mm, opláštená RBI 12.5 mm s izoláciou | m2 | 8.996 |  | 0 |  |  |  | znížená |  | 0 | 0.02191 | 0.1971 | 0 | 0 |  | 16 | K | 2 | ROZPOCET | 0 | 0 | 0 | 0 | 0 | 2 | 0 | 16 | 176
81 | K | 763133030 | Podhľady sadr RIGIPS zavesený 2x profil UD a CD dosky RBI hr. 12,5 mm | m2 | 94.088 |  | 0 |  |  |  | znížená |  | 0 | 0.00057 | 0.05363 | 0 | 0 |  | 16 | K | 2 | ROZPOCET | 0 | 0 | 0 | 0 | 0 | 2 | 0 | 16 | 178
82 | K | 998763201 | Presun hmôt pre drevostavby v objektoch výšky do 12 m | % |  |  | 0 |  |  |  | znížená |  | 0 | 0 | 0 | 0 | 0 |  | 16 | K | 2 | ROZPOCET | 0 | 0 | 0 | 0 | 0 | 2 | 0 | 16 | 180
| D | 764 | Konštrukcie klampiarske |  |  |  | 0 | [5 empty] | 0 |  | 0.003886 |  | 0 |  | 2 | D | 1 | ROZPOCET | [6 empty] | 0
83 | K | 764410330 | Klamp. AL hr. 0,8 oplechovanie parapetov rš 200 | m | 5.4 |  | 0 |  |  |  | znížená |  | 0 | 0.00044 | 0.002376 | 0 | 0 |  | 16 | K | 2 | ROZPOCET | 0 | 0 | 0 | 0 | 0 | 2 | 0 | 16 | 184
84 | K | 5535J0342 | Plech zvitkový Maslen lesklý poly 25u hr.0,88mm | m2 | 1.35 |  | 0 |  |  |  | znížená |  | 0 | 0 | 0 | 0 | 0 |  | 16 | K | 2 | ROZPOCET | 0 | 0 | 0 | 0 | 0 | 2 | 0 | 16 | 186
85 | K | 764701132 | Montáž odpadnej rúry spodný diel rúry odpadný - systém KJG | m | 7 |  | 0 |  |  |  | znížená |  | 0 | 0.0001 | 0.0007 | 0 | 0 |  | 16 | K | 2 | ROZPOCET | 0 | 0 | 0 | 0 | 0 | 2 | 0 | 16 | 188
86 | K | 5535M0690 | Rúra zvodová lakovaný pozink | m | 7 |  | 0 |  |  |  | znížená |  | 0 | 0 | 0 | 0 | 0 |  | 16 | K | 2 | ROZPOCET | 0 | 0 | 0 | 0 | 0 | 2 | 0 | 16 | 190
87 | K | 764701141 | Montáž odpadného kolena - systém KJG | kus | 4 |  | 0 |  |  |  | znížená |  | 0 | 0.0001 | 0.0004 | 0 | 0 |  | 16 | K | 2 | ROZPOCET | 0 | 0 | 0 | 0 | 0 | 2 | 0 | 16 | 192
88 | K | 5535M0687 | Zvodové koleno tupé 40° lakovaný pozink | kus | 4 |  | 0 |  |  |  | znížená |  | 0 | 0 | 0 | 0 | 0 |  | 16 | K | 2 | ROZPOCET | 0 | 0 | 0 | 0 | 0 | 2 | 0 | 16 | 194
89 | K | 764701151 | Montáž odpadného výtokového kolena - systém KJG | kus | 2 |  | 0 |  |  |  | znížená |  | 0 | 0.0001 | 0.0002 | 0 | 0 |  | 16 | K | 2 | ROZPOCET | 0 | 0 | 0 | 0 | 0 | 2 | 0 | 16 | 196
90 | K | 5535M0688 | Koleno lvýtokové 72° lakovaný pozink | kus | 2 |  | 0 |  |  |  | znížená |  | 0 | 0 | 0 | 0 | 0 |  | 16 | K | 2 | ROZPOCET | 0 | 0 | 0 | 0 | 0 | 2 | 0 | 16 | 198
91 | K | 764710211 | Montáž objímky zatĺkacej - systém KJG | kus | 4 |  | 0 |  |  |  | znížená |  | 0 | 0 | 0 | 0 | 0 |  | 16 | K | 2 | ROZPOCET | 0 | 0 | 0 | 0 | 0 | 2 | 0 | 16 | 200
92 | K | 5535M0691 | Objímka šrobovacia | kus | 4 |  | 0 |  |  |  | znížená |  | 0 | 0 | 0 | 0 | 0 |  | 16 | K | 2 | ROZPOCET | 0 | 0 | 0 | 0 | 0 | 2 | 0 | 16 | 202
93 | K | 764761251 | Montáž žľabov podokapných - systém KJG | m | 19.9 |  | 0 |  |  |  | znížená |  | 0 | 0 | 0 | 0 | 0 |  | 16 | K | 2 | ROZPOCET | 0 | 0 | 0 | 0 | 0 | 2 | 0 | 16 | 204
94 | K | 5535M0680 | Žľab polkruhový 330 lakovaný pozink | m | 19.9 |  | 0 |  |  |  | znížená |  | 0 | 0 | 0 | 0 | 0 |  | 16 | K | 2 | ROZPOCET | 0 | 0 | 0 | 0 | 0 | 2 | 0 | 16 | 206
95 | K | 764761252 | Montáž hákov podokapných - systém KJG | kus | 21 |  | 0 |  |  |  | znížená |  | 0 | 1e-05 | 0.00021 | 0 | 0 |  | 16 | K | 2 | ROZPOCET | 0 | 0 | 0 | 0 | 0 | 2 | 0 | 16 | 208
96 | K | 5535M0678 | Hák žľabový lakovaný pozink 330mm | kus | 21 |  | 0 |  |  |  | znížená |  | 0 | 0 | 0 | 0 | 0 |  | 16 | K | 2 | ROZPOCET | 0 | 0 | 0 | 0 | 0 | 2 | 0 | 16 | 210
97 | K | 764762231 | Montáž čela žľabu podokapného - systém KJG | kus | 2 |  | 0 |  |  |  | znížená |  | 0 | 0 | 0 | 0 | 0 |  | 16 | K | 2 | ROZPOCET | 0 | 0 | 0 | 0 | 0 | 2 | 0 | 16 | 212
98 | K | 5535M0684 | Čelo žľabové lakovaný pozink 330 | kus | 2 |  | 0 |  |  |  | znížená |  | 0 | 0 | 0 | 0 | 0 |  | 16 | K | 2 | ROZPOCET | 0 | 0 | 0 | 0 | 0 | 2 | 0 | 16 | 214
99 | K | 764762241 | Montáž spojky žľabov (dilatácia) - systém KJG | kus | 1 |  | 0 |  |  |  | znížená |  | 0 | 0 | 0 | 0 | 0 |  | 16 | K | 2 | ROZPOCET | 0 | 0 | 0 | 0 | 0 | 2 | 0 | 16 | 216
100 | K | 5535M0700 | Dilatačná spojka žlabu 330 | kus | 1 |  | 0 |  |  |  | znížená |  | 0 | 0 | 0 | 0 | 0 |  | 16 | K | 2 | ROZPOCET | 0 | 0 | 0 | 0 | 0 | 2 | 0 | 16 | 218
101 | K | 764762242 | Montáž spojky žľabov s tmelením - systém KJG | kus | 3 |  | 0 |  |  |  | znížená |  | 0 | 0 | 0 | 0 | 0 |  | 16 | K | 2 | ROZPOCET | 0 | 0 | 0 | 0 | 0 | 2 | 0 | 16 | 220
102 | K | 5535M0699 | Spojka žlabu 330 lakovaný pozink | kus | 3 |  | 0 |  |  |  | znížená |  | 0 | 0 | 0 | 0 | 0 |  | 16 | K | 2 | ROZPOCET | 0 | 0 | 0 | 0 | 0 | 2 | 0 | 16 | 222
103 | K | 764762251 | Montáž kotlíka - systém KJG | kus | 2 |  | 0 |  |  |  | znížená |  | 0 | 0 | 0 | 0 | 0 |  | 16 | K | 2 | ROZPOCET | 0 | 0 | 0 | 0 | 0 | 2 | 0 | 16 | 224
104 | K | 5535M0686 | Kotlík kónický lakovany pozink 330/100 | kus | 2 |  | 0 |  |  |  | znížená |  | 0 | 0 | 0 | 0 | 0 |  | 16 | K | 2 | ROZPOCET | 0 | 0 | 0 | 0 | 0 | 2 | 0 | 16 | 226
105 | K | 764762261 | Montáž filtračnej vložky kotlíka - systém KJG | kus | 2 |  | 0 |  |  |  | znížená |  | 0 | 0 | 0 | 0 | 0 |  | 16 | K | 2 | ROZPOCET | 0 | 0 | 0 | 0 | 0 | 2 | 0 | 16 | 228
106 | K | 5535M0701 | Filtračná vložka do kotlíka | kus | 2 |  | 0 |  |  |  | znížená |  | 0 | 0 | 0 | 0 | 0 |  | 16 | K | 2 | ROZPOCET | 0 | 0 | 0 | 0 | 0 | 2 | 0 | 16 | 230
107 | K | 764999904 | Dodávka a montáž spojovacích prostriedkov | súbor | 1 |  | 0 |  |  |  | znížená |  | 0 | 0 | 0 | 0 | 0 |  | 16 | K | 2 | ROZPOCET | 0 | 0 | 0 | 0 | 0 | 2 | 0 | 16 | 232
108 | K | 764999905 | Dodávka a montáž klampiarskych výrobkov | subor | 1 |  | 0 |  |  |  | znížená |  | 0 | 0 | 0 | 0 | 0 |  | 16 | K | 2 | ROZPOCET | 0 | 0 | 0 | 0 | 0 | 2 | 0 | 16 | 234
109 | K | 998764201 | Presun hmôt pre klampiarske konštr. v objektoch výšky do 6 m | % |  |  | 0 |  |  |  | znížená |  | 0 | 0 | 0 | 0 | 0 |  | 16 | K | 2 | ROZPOCET | 0 | 0 | 0 | 0 | 0 | 2 | 0 | 16 | 236
| D | 766 | Konštrukcie stolárske |  |  |  | 0 | [5 empty] | 0 |  | 1.0021 |  | 0 |  | 2 | D | 1 | ROZPOCET | [6 empty] | 0
110 | K | 766124200 | Montáž drev. stien kompl. zách. 1,05x2,00m s jedným krídl. | kus | 3 |  | 0 |  |  |  | znížená |  | 0 | 7e-05 | 0.00021 | 0 | 0 |  | 16 | K | 2 | ROZPOCET | 0 | 0 | 0 | 0 | 0 | 2 | 0 | 16 | 240
111 | K | 611100070 | Dverná zástena, povrchová úprava CPL, jednokrídlové dvere 600 mm, zástena na nožičkách lepených k podlahe | kus | 3 |  | 0 |  |  |  | znížená |  | 0 | 0.026 | 0.078 | 0 | 0 |  | 16 | K | 2 | ROZPOCET | 0 | 0 | 0 | 0 | 0 | 2 | 0 | 16 | 242
112 | K | 766628731 | Montáž okien s hydroizolačnými ISO páskami | m | 35.82 |  | 0 |  |  |  | znížená |  | 0 | 0.00021 | 0.0075222 | 0 | 0 |  | 16 | K | 2 | ROZPOCET | 0 | 0 | 0 | 0 | 0 | 2 | 0 | 16 | 244
113 | K | 553357000 | Flexi tesniaci okenný pás INTERIÉR 75 mm x 30 m červená typ E | balenie | 2 |  | 0 |  |  |  | znížená |  | 0 | 0.0016 | 0.0032 | 0 | 0 |  | 16 | K | 2 | ROZPOCET | 0 | 0 | 0 | 0 | 0 | 2 | 0 | 16 | 246
114 | K | 553357100 | Flexi tesniaci okenný pás EXTERIÉR 75 mm x 30 m biela typ E | balenie | 2 |  | 0 |  |  |  | znížená |  | 0 | 0.0016 | 0.0032 | 0 | 0 |  | 16 | K | 2 | ROZPOCET | 0 | 0 | 0 | 0 | 0 | 2 | 0 | 16 | 248
115 | K | 553419890 | Okno plastové, farba antracitová otváravo sklopné 900x600 mm | kus | 6 |  | 0 |  |  |  | znížená |  | 0 | 0.054 | 0.324 | 0 | 0 |  | 16 | K | 2 | ROZPOCET | 0 | 0 | 0 | 0 | 0 | 2 | 0 | 16 | 250
116 | K | 553419910 | Okno plastové, farba antracitová sklopné 2155x2300 mm | kus | 2 |  | 0 |  |  |  | znížená |  | 0 | 0.06 | 0.12 | 0 | 0 |  | 16 | K | 2 | ROZPOCET | 0 | 0 | 0 | 0 | 0 | 2 | 0 | 16 | 252
117 | K | 766629214 | Montáž dvier s hydroizolačnými ISO páskami | m | 32 |  | 0 |  |  |  | znížená |  | 0 | 0 | 0 | 0 | 0 |  | 16 | K | 2 | ROZPOCET | 0 | 0 | 0 | 0 | 0 | 2 | 0 | 16 | 254
118 | K | 553357300 | Flexi tesniaci okenný pás INTERIÉR 75 mm x 30 m červená typ E | balenie | 2 |  | 0 |  |  |  | znížená |  | 0 | 0.0016 | 0.0032 | 0 | 0 |  | 16 | K | 2 | ROZPOCET | 0 | 0 | 0 | 0 | 0 | 2 | 0 | 16 | 256
119 | K | 553357500 | Flexi tesniaci okenný pás EXTERIÉR 75 mm x 30 m biela typ E | balenie | 2 |  | 0 |  |  |  | znížená |  | 0 | 0.00058 | 0.00116 | 0 | 0 |  | 16 | K | 2 | ROZPOCET | 0 | 0 | 0 | 0 | 0 | 2 | 0 | 16 | 258
120 | K | 553419990 | Dvere vchodové antracitové presklene 900x2300 mm | kus | 4 |  | 0 |  |  |  | znížená |  | 0 | 0.054 | 0.216 | 0 | 0 |  | 16 | K | 2 | ROZPOCET | 0 | 0 | 0 | 0 | 0 | 2 | 0 | 16 | 260
121 | K | 553420000 | Dvere vchodové presklenné antracitové 900x2250 mm | kus | 1 |  | 0 |  |  |  | znížená |  | 0 | 0.073 | 0.073 | 0 | 0 |  | 16 | K | 2 | ROZPOCET | 0 | 0 | 0 | 0 | 0 | 2 | 0 | 16 | 262
122 | K | 766661112 | Montáž dvier kompl. otvár. do zárubne 1-krídl. do 0,8m | kus | 10 |  | 0 |  |  |  | znížená |  | 0 | 0 | 0 | 0 | 0 |  | 16 | K | 2 | ROZPOCET | 0 | 0 | 0 | 0 | 0 | 2 | 0 | 16 | 264
123 | K | 611628520 | Dvere vnútorné fóliované 60x197 D1 plné C | kus | 2 |  | 0 |  |  |  | znížená |  | 0 | 0.0135 | 0.027 | 0 | 0 |  | 16 | K | 2 | ROZPOCET | 0 | 0 | 0 | 0 | 0 | 2 | 0 | 16 | 266
124 | K | 611628550 | Dvere vnútorné fóliované 70x197 D1 plné C | kus | 4 |  | 0 |  |  |  | znížená |  | 0 | 0.0155 | 0.062 | 0 | 0 |  | 16 | K | 2 | ROZPOCET | 0 | 0 | 0 | 0 | 0 | 2 | 0 | 16 | 268
125 | K | 611628580 | Dvere vnútorné fóliované 80x197 D1 plné C | kus | 4 |  | 0 |  |  |  | znížená |  | 0 | 0.0165 | 0.066 | 0 | 0 |  | 16 | K | 2 | ROZPOCET | 0 | 0 | 0 | 0 | 0 | 2 | 0 | 16 | 270
126 | K | 766661122 | Montáž dvier kompl. otvár. do zárubne 1-krídl. nad 0,8m | kus | 1 |  | 0 |  |  |  | znížená |  | 0 | 0 | 0 | 0 | 0 |  | 16 | K | 2 | ROZPOCET | 0 | 0 | 0 | 0 | 0 | 2 | 0 | 16 | 272
127 | K | 611628610 | Dvere vnútorné fóliované 90x197 D1 plné C | kus | 1 |  | 0 |  |  |  | znížená |  | 0 | 0.0175 | 0.0175 | 0 | 0 |  | 16 | K | 2 | ROZPOCET | 0 | 0 | 0 | 0 | 0 | 2 | 0 | 16 | 274
128 | K | 766682111 | Montáž zárubní obložkových pre dvere jednokrídl. hr.steny do 170 mm | kus | 11 |  | 0 |  |  |  | znížená |  | 0 | 0 | 0 | 0 | 0 |  | 16 | K | 2 | ROZPOCET | 0 | 0 | 0 | 0 | 0 | 2 | 0 | 16 | 276
129 | K | 6116G0111 | Zárubňa obložková laminat. CPL štandard šírky 60-90 cm | kus | 11 |  | 0 |  |  |  | znížená |  | 0 | 0 | 0 | 0 | 0 |  | 16 | K | 2 | ROZPOCET | 0 | 0 | 0 | 0 | 0 | 2 | 0 | 16 | 278
130 | K | 766694112 | Montáž parapetných dosák plastových. š. do 30cm dl. do 160cm | kus | 6 |  | 0 |  |  |  | znížená |  | 0 | 2e-05 | 0.00012 | 0 | 0 |  | 16 | K | 2 | ROZPOCET | 0 | 0 | 0 | 0 | 0 | 2 | 0 | 16 | 280
131 | K | 6119A0202-01 | Parapeta vnútorná komôrkové plastová šír.250 mm | m | 5.4 |  | 0 |  |  |  | znížená |  | 0 | 0 | 0 | 0 | 0 |  | 16 | K | 2 | ROZPOCET | 0 | 0 | 0 | 0 | 0 | 2 | 0 | 16 | 282
132 | K | 6119A0206-01 | Parapeta vnútorná - koncovka plastová biela pár (ks) | kus | 6 |  | 0 |  |  |  | znížená |  | 0 | 0 | 0 | 0 | 0 |  | 16 | K | 2 | ROZPOCET | 0 | 0 | 0 | 0 | 0 | 2 | 0 | 16 | 284
133 | K | 998766201 | Presun hmôt pre konštr. stolárske v objektoch výšky do 6 m | % |  |  | 0 |  |  |  | znížená |  | 0 | 0 | 0 | 0 | 0 |  | 16 | K | 2 | ROZPOCET | 0 | 0 | 0 | 0 | 0 | 2 | 0 | 16 | 286
| D | 767 | Konštrukcie doplnk. kovové stavebné |  |  |  | 0 | [5 empty] | 0 |  | 1.0414 |  | 0.055 |  | 2 | D | 1 | ROZPOCET | [6 empty] | 0
134 | K | 767424101 | Montáž opláštenia OK Stenové | m2 | 139.483 |  | 0 |  |  |  | znížená |  | 0 | 0 | 0 | 0 | 0 |  | 16 | K | 2 | ROZPOCET | 0 | 0 | 0 | 0 | 0 | 2 | 0 | 16 | 290
135 | K | 2831FO114 | Stenové panely WP 120, PIR RAL9006/9002 | m2 | 139.483 |  | 0 |  |  |  | znížená |  | 0 | 0 | 0 | 0 | 0 |  | 16 | K | 2 | ROZPOCET | 0 | 0 | 0 | 0 | 0 | 2 | 0 | 16 | 292
136 | K | 767424102 | Montáž opláštenia OK Stropné | m2 | 172.931 |  | 0 |  |  |  | znížená |  | 0 | 0 | 0 | 0 | 0 |  | 16 | K | 2 | ROZPOCET | 0 | 0 | 0 | 0 | 0 | 2 | 0 | 16 | 294
137 | K | 2831FO116 | Strešné panely DP162/120, RAL 9006/9002 | m2 | 172.931 |  | 0 |  |  |  | znížená |  | 0 | 0 | 0 | 0 | 0 |  | 16 | K | 2 | ROZPOCET | 0 | 0 | 0 | 0 | 0 | 2 | 0 | 16 | 296
138 | K | 767647912 | Montáž a údržba dverí, výmena kľučiek a štítkov | sada | 11 |  | 0 |  |  |  | znížená |  | 0 | 1e-05 | 0.00011 | 0.005 | 0.055 |  | 16 | K | 2 | ROZPOCET | 0 | 0 | 0 | 0 | 0 | 2 | 0 | 16 | 298
139 | K | 246380030 | Klučka nerezová | kus | 11 |  | 0 |  |  |  | znížená |  | 0 | 0.05 | 0.55 | 0 | 0 |  | 16 | K | 2 | ROZPOCET | 0 | 0 | 0 | 0 | 0 | 2 | 0 | 16 | 300
140 | K | 767995101 | Dodávka a montáž OK: dielenská dok.,materiál, výroba, otryskanie, základný a vrchný náter | kg | 7018 |  | 0 |  |  |  | znížená |  | 0 | 7e-05 | 0.49126 | 0 | 0 |  | 16 | K | 2 | ROZPOCET | 0 | 0 | 0 | 0 | 0 | 2 | 0 | 16 | 302
141 | K | 998767201 | Presun hmôt pre kovové stav. doplnk. konštr. v objektoch výšky do 6 m | % |  |  | 0 |  |  |  | znížená |  | 0 | 0 | 0 | 0 | 0 |  | 16 | K | 2 | ROZPOCET | 0 | 0 | 0 | 0 | 0 | 2 | 0 | 16 | 304
| D | 771 | Podlahy z dlaždíc keramických |  |  |  | 0 | [5 empty] | 0 |  | 1.1304 |  | 0 |  | 2 | D | 1 | ROZPOCET | [6 empty] | 0
142 | K | 771474113-R | Montáž silikónového tmelu k dlažbám | m | 126.94 |  | 0 |  |  |  | znížená |  | 0 | 0.00061 | 0.077433 | 0 | 0 |  | 16 | K | 2 | ROZPOCET | 0 | 0 | 0 | 0 | 0 | 2 | 0 | 16 | 308
143 | K | 771474113 | Montáž soklov keram.rovných do flexib.lep.do 12cm | m | 66.42 |  | 0 |  |  |  | znížená |  | 0 | 0.00061 | 0.040516 | 0 | 0 |  | 16 | K | 2 | ROZPOCET | 0 | 0 | 0 | 0 | 0 | 2 | 0 | 16 | 310
144 | K | 771572466 | Montáž podláh z dlaždíc keram. do flexib. tmelu bez povrch. úpravy alebo glaz. hladké, škáry 2mm 600x600 mm | m2 | 88.28 |  | 0 |  |  |  | znížená |  | 0 | 0.00335 | 0.29574 | 0 | 0 |  | 16 | K | 2 | ROZPOCET | 0 | 0 | 0 | 0 | 0 | 2 | 0 | 16 | 312
145 | K | 247F00103 | Lepidlo cementové Adesilex P9 farba šedá bal.5kg | kg | 371.72 |  | 0 |  |  |  | znížená |  | 0 | 0.001 | 0.37172 | 0 | 0 |  | 16 | K | 2 | ROZPOCET | 0 | 0 | 0 | 0 | 0 | 2 | 0 | 16 | 314
146 | K | 583895629 | Dlažba Rako Betonico DAK63792.1 šedá 60x60cm mat | m2 | 100.145 |  | 0 |  |  |  | znížená |  | 0 | 0 | 0 | 0 | 0 |  | 16 | K | 2 | ROZPOCET | 0 | 0 | 0 | 0 | 0 | 2 | 0 | 16 | 316
147 | K | 5859S0168 | Malta cementová škárovacia Ultracolor Plus 113 farba cementovo šedá bal.5kg | kg | 15 |  | 0 |  |  |  | znížená |  | 0 | 0.001 | 0.015 | 0 | 0 |  | 16 | K | 2 | ROZPOCET | 0 | 0 | 0 | 0 | 0 | 2 | 0 | 16 | 318
148 | K | 587615310 | MAPESIL LM 113 CEMENTOVO ŠEDÁ | kus | 22 |  | 0 |  |  |  | znížená |  | 0 | 0.015 | 0.33 | 0 | 0 |  | 16 | K | 2 | ROZPOCET | 0 | 0 | 0 | 0 | 0 | 2 | 0 | 16 | 320
149 | K | 771579792 | Prípl. za prípravu podkladu k dlažbam regulátorom nasiakavosti | m2 | 88.28 |  | 0 |  |  |  | znížená |  | 0 | 0 | 0 | 0 | 0 |  | 16 | K | 2 | ROZPOCET | 0 | 0 | 0 | 0 | 0 | 2 | 0 | 16 | 322
150 | K | 998771201 | Presun hmôt pre podlahy z dlaždíc v objektoch výšky do 6 m | % |  |  | 0 |  |  |  | znížená |  | 0 | 0 | 0 | 0 | 0 |  | 16 | K | 2 | ROZPOCET | 0 | 0 | 0 | 0 | 0 | 2 | 0 | 16 | 324
| D | 781 | Obklady z obkladačiek a dosiek |  |  |  | 0 | [5 empty] | 0 |  | 0.65359 |  | 0 |  | 2 | D | 1 | ROZPOCET | [6 empty] | 0
151 | K | 781441121 | Montáž silikónového tmelu k obkladom | m | 75.24 |  | 0 |  |  |  | znížená |  | 0 | 0.0003 | 0.022572 | 0 | 0 |  | 16 | K | 2 | ROZPOCET | 0 | 0 | 0 | 0 | 0 | 2 | 0 | 16 | 328
152 | K | 781447386 | Montáž obkladov stien z obkladačiek hutných, keram. do tmelu flex. 400x300 mm | m2 | 96.218 |  | 0 |  |  |  | znížená |  | 0 | 0.00034 | 0.032714 | 0 | 0 |  | 16 | K | 2 | ROZPOCET | 0 | 0 | 0 | 0 | 0 | 2 | 0 | 16 | 330
153 | K | 247F00103-01 | Lepidlo cementové Adesilex P9 farba šedá bal.5kg | kg | 384.872 |  | 0 |  |  |  | znížená |  | 0 | 0.001 | 0.38487 | 0 | 0 |  | 16 | K | 2 | ROZPOCET | 0 | 0 | 0 | 0 | 0 | 2 | 0 | 16 | 332
154 | K | 583895629-01 | Dlažba Rako Betonico DAK62592.1 bielošede 60x60cm mat | m2 | 102.953 |  | 0 |  |  |  | znížená |  | 0 | 0 | 0 | 0 | 0 |  | 16 | K | 2 | ROZPOCET | 0 | 0 | 0 | 0 | 0 | 2 | 0 | 16 | 334
155 | K | 5859S0168-01 | Malta cementová škárovacia Ultracolor Plus 113 farba cementovo šedá bal.5kg | kg | 15 |  | 0 |  |  |  | znížená |  | 0 | 0.001 | 0.015 | 0 | 0 |  | 16 | K | 2 | ROZPOCET | 0 | 0 | 0 | 0 | 0 | 2 | 0 | 16 | 336
156 | K | 587615310-01 | MAPESIL LM 113 CEMENTOVO ŠEDÁ | kus | 13 |  | 0 |  |  |  | znížená |  | 0 | 0.015 | 0.195 | 0 | 0 |  | 16 | K | 2 | ROZPOCET | 0 | 0 | 0 | 0 | 0 | 2 | 0 | 16 | 338
157 | K | 781479701 | Prípl. za prípravu podkladu k obkladom regulátorom nasiakavosti | m2 | 96.218 |  | 0 |  |  |  | znížená |  | 0 | 0 | 0 | 0 | 0 |  | 16 | K | 2 | ROZPOCET | 0 | 0 | 0 | 0 | 0 | 2 | 0 | 16 | 340
158 | K | 781494111 | Montáž plastových profilov do flexib. lepidla, roh | m | 11.08 |  | 0 |  |  |  | znížená |  | 0 | 0.00031 | 0.0034348 | 0 | 0 |  | 16 | K | 2 | ROZPOCET | 0 | 0 | 0 | 0 | 0 | 2 | 0 | 16 | 342
159 | K | 998781201 | Presun hmôt pre obklady keramické v objektoch výšky do 6 m | % |  |  | 0 |  |  |  | znížená |  | 0 | 0 | 0 | 0 | 0 |  | 16 | K | 2 | ROZPOCET | 0 | 0 | 0 | 0 | 0 | 2 | 0 | 16 | 344
| D | 784 | Maľby |  |  |  | 0 | [5 empty] | 0 |  | 0.18674 |  | 0 |  | 2 | D | 1 | ROZPOCET | [6 empty] | 0
160 | K | 784413301 | Pačok 2x váp. mliekom s bielením 1x v miestnosti v. do 3,8m | m2 | 287.292 |  | 0 |  |  |  | znížená |  | 0 | 0.00026 | 0.074696 | 0 | 0 |  | 16 | K | 2 | ROZPOCET | 0 | 0 | 0 | 0 | 0 | 2 | 0 | 16 | 348
161 | K | 784422271 | Maľba váp. 1 farebná dvojnásobná s 2x pačok. v miest. do3,8m | m2 | 287.292 |  | 0 |  |  |  | znížená |  | 0 | 0.00039 | 0.11204 | 0 | 0 |  | 16 | K | 2 | ROZPOCET | 0 | 0 | 0 | 0 | 0 | 2 | 0 | 16 | 350
| D | OSTATNÉ | OSTATNÉ |  |  |  | 0 | [5 empty] | 0 |  | 0 |  | 0 |  | 1 | D | 1 | ROZPOCET | [6 empty] | 0
162 | K | 003122 | Geodetické práce pri realizácii stavby | EUR | 350 |  | 0 |  |  |  | znížená |  | 0 | 0 | 0 | 0 | 0 |  | 4 | K | 2 | ROZPOCET | 0 | 0 | 0 | 0 | 0 | 2 | 0 | 4 | 356
163 | K | 003362025 | Autožeriav nosnosť 25t, dĺžka výložníka 25 m | hod | 48 |  | 0 |  |  |  | znížená |  | 0 | 0 | 0 | 0 | 0 |  | 4 | K | 2 | ROZPOCET | 0 | 0 | 0 | 0 | 0 | 2 | 0 | 4 | 358
164 | K | 003363030 | Transport autožeriava s nosnosťou do 30 t | km | 50 |  | 0 |  |  |  | znížená |  | 0 | 0 | 0 | 0 | 0 |  | 4 | K | 2 | ROZPOCET | 0 | 0 | 0 | 0 | 0 | 2 | 0 | 4 | 360

## 02 - Požiarna nádrž
[9 empty] | >> skryté stĺpce << | [10 empty] | {6d261d63-d05e-488c-9f3e-ac1c18fdb1a5}
0
| KRYCÍ LIST ROZPOČTU | [8 empty] | v --- nižšie sa nachádzajú doplnkové a pomocné údaje k zostavám --- v | [9 empty] | False
Stavba:
Prevádzkový objekt tenisových kurtov
Objekt:
02 - Požiarna nádrž
| JKSO: |  |  |  |  | KS:
| Miesto: |  | Šala-Veča, areál futbalového ihriska |  |  | Dátum: | 20. 6. 2023
| Objednávateľ: |  | Tenisový klub Šaľa, Jelšova 2373/7, Šaľa |  |  | IČO:
IČ DPH:
| Zhotoviteľ: |  |  |  |  | IČO: | Vyplň údaj
|  | Vyplň údaj |  |  |  | IČ DPH: | Vyplň údaj
| Projektant: |  |  |  |  | IČO:
IČ DPH:
| Spracovateľ: |  |  |  |  | IČO:
IČ DPH:
Poznámka:
| Cena bez DPH | [5 empty] | 0
|  |  | Základ dane |  |  | Sadzba dane | Výška dane
| DPH | základná | 0 |  |  | 20% | 0
|  | znížená | 0 |  |  | 20% | 0
|  | zákl. prenesená | 0 |  |  | 20% | 0
|  | zníž. prenesená | 0 |  |  | 20% | 0
|  | nulová | 0 |  |  | 0% | 0
| Cena s DPH |  |  | v | EUR |  | 0
| Projektant |  |  | Spracovateľ
| Dátum a podpis: |  | Pečiatka | Dátum a podpis: |  |  | Pečiatka
Tenisový klub Šaľa, Jelšova 2373/7, Šaľa
| Objednávateľ |  |  | Zhotoviteľ
| Dátum a podpis: |  | Pečiatka | Dátum a podpis: |  |  | Pečiatka
REKAPITULÁCIA ROZPOČTU
Stavba:
Prevádzkový objekt tenisových kurtov
Objekt:
02 - Požiarna nádrž
Miesto: |  |  | Šala-Veča, areál futbalového ihriska |  |  | Dátum: | 20. 6. 2023
Objednávateľ: | [5 empty] | Projektant:
Zhotoviteľ: |  |  | Vyplň údaj |  |  | Spracovateľ:
Kód dielu - Popis | [6 empty] | Cena celkom [EUR]
Náklady z rozpočtu | [6 empty] | 0 | [13 empty] | -1
| HSV - Práce a dodávky HSV | [5 empty] | 0
| 1 - Zemné práce | [5 empty] | 0
| 2 - Zakladanie | [5 empty] | 0
| 4 - Vodorovné konštrukcie | [5 empty] | 0
| 8 - Rúrové vedenie | [5 empty] | 0
| 99 - Presun hmôt HSV | [5 empty] | 0
| PSV - Práce a dodávky PSV | [5 empty] | 0
| 95-M - Ostatné rozpočtové nákaldy | [5 empty] | 0
ROZPOČET
Stavba:
Prevádzkový objekt tenisových kurtov
Objekt:
02 - Požiarna nádrž
Miesto: |  |  | Šala-Veča, areál futbalového ihriska |  |  | Dátum: | 20. 6. 2023
Objednávateľ: | [5 empty] | Projektant:
Zhotoviteľ: |  |  | Vyplň údaj |  |  | Spracovateľ:
PČ | Typ | Kód | Popis | MJ | Množstvo | J.cena [EUR] | Cena celkom [EUR] | Cenová sústava |  |  | DPH | J. Nh [h] | Nh celkom [h] | J. hmotnosť [t] | Hmotnosť celkom [t] | J. suť [t] | Suť Celkom [t] | Dodávateľ
Náklady z rozpočtu | [6 empty] | 0 | [5 empty] | 0 |  | 19.0097 |  | 0 |  |  | D | -1 | [7 empty] | 0
| D | HSV | Práce a dodávky HSV |  |  |  | 0 | [5 empty] | 0 |  | 19.0077 |  | 0 |  | 1 | D | 0 | ROZPOCET | [6 empty] | 0
| D | 1 | Zemné práce |  |  |  | 0 | [5 empty] | 0 |  | 0 |  | 0 |  | 1 | D | 1 | ROZPOCET | [6 empty] | 0
1 | K | 119001410.AQ | Vytýčenie existujúcich sieti geodetom pred nástupom na práce | ks | 1 |  | 0 |  |  |  | znížená |  | 0 | 0 | 0 | 0 | 0 |  | 4 | K | 2 | ROZPOCET | 0 | 0 | 0 | 0 | 0 | 2 | 0 | 4 | 535957849
25 | K | 131201101.S | Výkop nezapaženej jamy v hornine 3, do 100 m3 | m3 | 50.4 |  | 0 |  |  |  | znížená |  | 0 | 0 | 0 | 0 | 0 |  | 4 | K | 2 | ROZPOCET | 0 | 0 | 0 | 0 | 0 | 2 | 0 | 4 | 1600330758
26 | K | 131201109.S | Hĺbenie nezapažených jám a zárezov. Príplatok za lepivosť horniny 3 | m3 | 16.632 |  | 0 |  |  |  | znížená |  | 0 | 0 | 0 | 0 | 0 |  | 4 | K | 2 | ROZPOCET | 0 | 0 | 0 | 0 | 0 | 2 | 0 | 4 | -402868288
2 | K | 132201201.S | Výkop ryhy šírky 600-2000mm horn.3 do 100m3 | m3 | 4.992 |  | 0 |  |  |  | znížená |  | 0 | 0 | 0 | 0 | 0 |  | 4 | K | 2 | ROZPOCET | 0 | 0 | 0 | 0 | 0 | 2 | 0 | 4 | 922219459
3 | K | 132201209.S | Príplatok k cenám za lepivosť pri hĺbení rýh š. nad 600 do 2 000 mm zapaž. i nezapažených, s urovnaním dna v hornine 3 | m3 | 1.647 |  | 0 |  |  |  | znížená |  | 0 | 0 | 0 | 0 | 0 |  | 4 | K | 2 | ROZPOCET | 0 | 0 | 0 | 0 | 0 | 2 | 0 | 4 | -989448343
4 | K | 162201102.S | Vodorovné premiestnenie výkopku z horniny 1-4 nad 20-50m | m3 | 35.68 |  | 0 |  |  |  | znížená |  | 0 | 0 | 0 | 0 | 0 |  | 4 | K | 2 | ROZPOCET | 0 | 0 | 0 | 0 | 0 | 2 | 0 | 4 | 1659605651
5 | K | 167101101.S | Nakladanie neuľahnutého výkopku z hornín tr.1-4 do 100 m3 | m3 | 35.68 |  | 0 |  |  |  | znížená |  | 0 | 0 | 0 | 0 | 0 |  | 4 | K | 2 | ROZPOCET | 0 | 0 | 0 | 0 | 0 | 2 | 0 | 4 | 382770895
6 | K | 174101001.S | Zásyp sypaninou so zhutnením jám, šachiet, rýh, zárezov alebo okolo objektov do 100 m3 | m3 | 19.712 |  | 0 |  |  |  | znížená |  | 0 | 0 | 0 | 0 | 0 |  | 4 | K | 2 | ROZPOCET | 0 | 0 | 0 | 0 | 0 | 2 | 0 | 4 | 2083948824
7 | K | 175101101.S | Obsyp potrubia sypaninou z vhodných hornín 1 až 4 bez prehodenia sypaniny | m3 | 1.456 |  | 0 |  |  |  | znížená |  | 0 | 0 | 0 | 0 | 0 |  | 4 | K | 2 | ROZPOCET | 0 | 0 | 0 | 0 | 0 | 2 | 0 | 4 | 78129660
8 | M | 583310004000.S | Kamenivo ťažené drobné drvené frakcia 0-20 mm | t | 2.621 |  | 0 |  |  |  | znížená |  | 0 | 0 | 0 | 0 | 0 |  | 8 | M | 2 | ROZPOCET | 0 | 0 | 0 | 0 | 0 | 2 | 0 | 4 | -1131793952
| D | 2 | Zakladanie |  |  |  | 0 | [5 empty] | 0 |  | 4.5067 |  | 0 |  | 1 | D | 1 | ROZPOCET | [6 empty] | 0
29 | K | 273313611.S | Betón základových dosiek, prostý tr. C 16/20 | m3 | 2.028 |  | 0 |  |  |  | znížená |  | 0 | 2.1941 | 4.4496 | 0 | 0 |  | 4 | K | 2 | ROZPOCET | 0 | 0 | 0 | 0 | 0 | 2 | 0 | 4 | -730464372
30 | K | 273362422.S | Výstuž základových dosiek zo zvár. sietí KARI, priemer drôtu 6/6 mm, veľkosť oka 150x150 mm | m2 | 16.224 |  | 0 |  |  |  | znížená |  | 0 | 0.00352 | 0.057108 | 0 | 0 |  | 4 | K | 2 | ROZPOCET | 0 | 0 | 0 | 0 | 0 | 2 | 0 | 4 | 389096934
| D | 4 | Vodorovné konštrukcie |  |  |  | 0 | [5 empty] | 0 |  | 0 |  | 0 |  | 1 | D | 1 | ROZPOCET | [6 empty] | 0
9 | K | 451573111 | Lôžko pod potrubie, stoky a drobné objekty, v otvorenom výkope z piesku a štrkopiesku do 63 mm | m3 | 0.624 |  | 0 |  |  |  | znížená |  | 0 | 0 | 0 | 0 | 0 |  | 4 | K | 2 | ROZPOCET | 0 | 0 | 0 | 0 | 0 | 2 | 0 | 4 | -1546746358
| D | 8 | Rúrové vedenie |  |  |  | 0 | [5 empty] | 0 |  | 14.501 |  | 0 |  | 1 | D | 1 | ROZPOCET | [6 empty] | 0
27 | K | 871171056.S | Montáž vodovodného potrubia z dvojvsrtvového PE 100 SDR17/PN10 zváraných natupo D 32x3,0 mm | m | 5.2 |  | 0 |  |  |  | znížená |  | 0 | 0 | 0 | 0 | 0 |  | 4 | K | 2 | ROZPOCET | 0 | 0 | 0 | 0 | 0 | 2 | 0 | 4 | -1561231689
28 | M | 286130030700.S | Rúra HDPE na vodu PE100 PN10 SDR17 32x2x100 m | m | 5.2 |  | 0 |  |  |  | znížená |  | 0 | 0.00019 | 0.000988 | 0 | 0 |  | 8 | M | 2 | ROZPOCET | 0 | 0 | 0 | 0 | 0 | 2 | 0 | 4 | -1950557287
31 | K | 894101113.S | Osadenie akumulačnej nádrže železobetónovej, hmotnosti nad 10 t | ks | 1 |  | 0 |  |  |  | znížená |  | 0 | 0 | 0 | 0 | 0 |  | 4 | K | 2 | ROZPOCET | 0 | 0 | 0 | 0 | 0 | 2 | 0 | 4 | 823027561
32 | M | 5943400006R | Požiarna nádrž PUERCO 14,37 m3 so sacím potrubím a poklopom | ks | 1 |  | 0 |  |  |  | znížená |  | 0 | 14.5 | 14.5 | 0 | 0 |  | 8 | M | 2 | ROZPOCET | 0 | 0 | 0 | 0 | 0 | 2 | 0 | 4 | 370447675
12 | K | 899721131.S | Označenie vodovodného potrubia bielou výstražnou fóliou | m | 5.2 |  | 0 |  |  |  | znížená |  | 0 | 0 | 0 | 0 | 0 |  | 4 | K | 2 | ROZPOCET | 0 | 0 | 0 | 0 | 0 | 2 | 0 | 4 | -1905133842
| D | 99 | Presun hmôt HSV |  |  |  | 0 | [5 empty] | 0 |  | 0 |  | 0 |  | 1 | D | 1 | ROZPOCET | [6 empty] | 0
33 | K | 998011001.S | Presun hmôt | t | 19.008 |  | 0 |  |  |  | znížená |  | 0 | 0 | 0 | 0 | 0 |  | 4 | K | 2 | ROZPOCET | 0 | 0 | 0 | 0 | 0 | 2 | 0 | 4 | -50649872
| D | PSV | Práce a dodávky PSV |  |  |  | 0 | [5 empty] | 0 |  | 0.002028 |  | 0 |  | 2 | D | 0 | ROZPOCET | [6 empty] | 0
17 | K | 722290215.S | Tlaková skúška vodovodného potrubia hrdlového alebo prírubového do DN 100 | m | 5.2 |  | 0 |  |  |  | znížená |  | 0 | 0.00039 | 0.002028 | 0 | 0 |  | 16 | K | 1 | ROZPOCET | 0 | 0 | 0 | 0 | 0 | 2 | 0 | 16 | -1658202133
| D | 95-M | Ostatné rozpočtové nákaldy |  |  |  | 0 | [5 empty] | 0 |  | 0 |  | 0 |  | 3 | D | 0 | ROZPOCET | [6 empty] | 0
19 | K | 950507218.S | Drobný pomocný materiál ( fitingy, tesniaci materiál loctitte, šroby, skrutky, hmoždenky, atď ) | ks | 1 |  | 0 |  |  |  | znížená |  | 0 | 0 | 0 | 0 | 0 |  | 64 | K | 1 | ROZPOCET | 0 | 0 | 0 | 0 | 0 | 2 | 0 | 64 | -1910500713

## 03 - Splašková kanalizáci...
[9 empty] | >> skryté stĺpce << | [10 empty] | {deede5ff-8978-4553-84c7-d301ca355d9a}
0
| KRYCÍ LIST ROZPOČTU | [8 empty] | v --- nižšie sa nachádzajú doplnkové a pomocné údaje k zostavám --- v | [9 empty] | False
Stavba:
Prevádzkový objekt tenisových kurtov
Objekt:
03 - Splašková kanalizácia a kanalizačná prípojka
| JKSO: |  |  |  |  | KS:
| Miesto: |  | Šala-Veča, areál futbalového ihriska |  |  | Dátum: | 20. 6. 2023
| Objednávateľ: |  | Tenisový klub Šaľa, Jelšova 2373/7, Šaľa |  |  | IČO:
IČ DPH:
| Zhotoviteľ: |  |  |  |  | IČO: | Vyplň údaj
|  | Vyplň údaj |  |  |  | IČ DPH: | Vyplň údaj
| Projektant: |  |  |  |  | IČO:
IČ DPH:
| Spracovateľ: |  |  |  |  | IČO:
IČ DPH:
Poznámka:
| Cena bez DPH | [5 empty] | 0
|  |  | Základ dane |  |  | Sadzba dane | Výška dane
| DPH | základná | 0 |  |  | 20% | 0
|  | znížená | 0 |  |  | 20% | 0
|  | zákl. prenesená | 0 |  |  | 20% | 0
|  | zníž. prenesená | 0 |  |  | 20% | 0
|  | nulová | 0 |  |  | 0% | 0
| Cena s DPH |  |  | v | EUR |  | 0
| Projektant |  |  | Spracovateľ
| Dátum a podpis: |  | Pečiatka | Dátum a podpis: |  |  | Pečiatka
Tenisový klub Šaľa, Jelšova 2373/7, Šaľa
| Objednávateľ |  |  | Zhotoviteľ
| Dátum a podpis: |  | Pečiatka | Dátum a podpis: |  |  | Pečiatka
REKAPITULÁCIA ROZPOČTU
Stavba:
Prevádzkový objekt tenisových kurtov
Objekt:
03 - Splašková kanalizácia a kanalizačná prípojka
Miesto: |  |  | Šala-Veča, areál futbalového ihriska |  |  | Dátum: | 20. 6. 2023
Objednávateľ: | [5 empty] | Projektant:
Zhotoviteľ: |  |  | Vyplň údaj |  |  | Spracovateľ:
Kód dielu - Popis | [6 empty] | Cena celkom [EUR]
Náklady z rozpočtu | [6 empty] | 0 | [13 empty] | -1
| HSV - Práce a dodávky HSV | [5 empty] | 0
| 1 - Zemné práce | [5 empty] | 0
| 4 - Vodorovné konštrukcie | [5 empty] | 0
| 8 - Rúrové vedenie | [5 empty] | 0
| 99 - Presun hmôt HSV | [5 empty] | 0
ROZPOČET
Stavba:
Prevádzkový objekt tenisových kurtov
Objekt:
03 - Splašková kanalizácia a kanalizačná prípojka
Miesto: |  |  | Šala-Veča, areál futbalového ihriska |  |  | Dátum: | 20. 6. 2023
Objednávateľ: | [5 empty] | Projektant:
Zhotoviteľ: |  |  | Vyplň údaj |  |  | Spracovateľ:
PČ | Typ | Kód | Popis | MJ | Množstvo | J.cena [EUR] | Cena celkom [EUR] | Cenová sústava |  |  | DPH | J. Nh [h] | Nh celkom [h] | J. hmotnosť [t] | Hmotnosť celkom [t] | J. suť [t] | Suť Celkom [t] | Dodávateľ
Náklady z rozpočtu | [6 empty] | 0 | [5 empty] | 0 |  | 222.5363 |  | 0 |  |  | D | -1 | [7 empty] | 0
| D | HSV | Práce a dodávky HSV |  |  |  | 0 | [5 empty] | 0 |  | 222.5363 |  | 0 |  | 1 | D | 0 | ROZPOCET | [6 empty] | 0
| D | 1 | Zemné práce |  |  |  | 0 | [5 empty] | 0 |  | 152.51 |  | 0 |  | 1 | D | 1 | ROZPOCET | [6 empty] | 0
2 | K | 131201101.S | Výkop nezapaženej jamy v hornine 3, do 100 m3 | m3 | 8.987 |  | 0 |  |  |  | znížená |  | 0 | 0 | 0 | 0 | 0 |  | 4 | K | 2 | ROZPOCET | 0 | 0 | 0 | 0 | 0 | 2 | 0 | 4 | -1484085771
49 | K | 131201109.S | Hĺbenie nezapažených jám a zárezov. Príplatok za lepivosť horniny 3 | m3 | 2.966 |  | 0 |  |  |  | znížená |  | 0 | 0 | 0 | 0 | 0 |  | 4 | K | 2 | ROZPOCET | 0 | 0 | 0 | 0 | 0 | 2 | 0 | 4 | 1993569770
39 | K | 132201202.S | Výkop ryhy šírky 600-2000mm horn.3 od 100 do 1000 m3 | m3 | 435.744 |  | 0 |  |  |  | znížená |  | 0 | 0 | 0 | 0 | 0 |  | 4 | K | 2 | ROZPOCET | 0 | 0 | 0 | 0 | 0 | 2 | 0 | 4 | -1727611063
40 | K | 132201209.S | Príplatok k cenám za lepivosť pri hĺbení rýh š. nad 600 do 2 000 mm zapaž. i nezapažených, s urovnaním dna v hornine 3 | m3 | 143.796 |  | 0 |  |  |  | znížená |  | 0 | 0 | 0 | 0 | 0 |  | 4 | K | 2 | ROZPOCET | 0 | 0 | 0 | 0 | 0 | 2 | 0 | 4 | -764389540
47 | K | 162201102.S | Vodorovné premiestnenie výkopku z horniny 1-4 nad 20-50m | m3 | 118.452 |  | 0 |  |  |  | znížená |  | 0 | 0 | 0 | 0 | 0 |  | 4 | K | 2 | ROZPOCET | 0 | 0 | 0 | 0 | 0 | 2 | 0 | 4 | 450291573
50 | K | 167101102.S | Nakladanie neuľahnutého výkopku z hornín tr.1-4 nad 100 do 1000 m3 | m3 | 118.452 |  | 0 |  |  |  | znížená |  | 0 | 0 | 0 | 0 | 0 |  | 4 | K | 2 | ROZPOCET | 0 | 0 | 0 | 0 | 0 | 2 | 0 | 4 | 49506623
51 | K | 174101001.S | Zásyp sypaninou so zhutnením jám, šachiet, rýh, zárezov alebo okolo objektov do 100 m3 | m3 | 317.292 |  | 0 |  |  |  | znížená |  | 0 | 0 | 0 | 0 | 0 |  | 4 | K | 2 | ROZPOCET | 0 | 0 | 0 | 0 | 0 | 2 | 0 | 4 | -1505739712
8 | K | 175101101.S | Obsyp potrubia sypaninou z vhodných hornín 1 až 4 bez prehodenia sypaniny | m3 | 84.728 |  | 0 |  |  |  | znížená |  | 0 | 0 | 0 | 0 | 0 |  | 4 | K | 2 | ROZPOCET | 0 | 0 | 0 | 0 | 0 | 2 | 0 | 4 | 1693996345
9 | M | 583310002700.S | Štrkopiesok frakcia 0-20 mm | t | 152.51 |  | 0 |  |  |  | znížená |  | 0 | 1 | 152.51 | 0 | 0 |  | 8 | M | 2 | ROZPOCET | 0 | 0 | 0 | 0 | 0 | 2 | 0 | 4 | 1392403820
| D | 4 | Vodorovné konštrukcie |  |  |  | 0 | [5 empty] | 0 |  | 68.6576 |  | 0 |  | 1 | D | 1 | ROZPOCET | [6 empty] | 0
10 | K | 451572111 | Lôžko pod potrubie, stoky a drobné objekty, v otvorenom výkope z kameniva drobného ťaženého 0-4 mm | m3 | 36.312 |  | 0 |  |  |  | znížená |  | 0 | 1.8908 | 68.6576 | 0 | 0 |  | 4 | K | 2 | ROZPOCET | 0 | 0 | 0 | 0 | 0 | 2 | 0 | 4 | -1724522038
| D | 8 | Rúrové vedenie |  |  |  | 0 | [5 empty] | 0 |  | 1.3686 |  | 0 |  | 1 | D | 1 | ROZPOCET | [6 empty] | 0
37 | K | 87126531R | Potrubie kanalizačné PE 100 RC SDR11 zvárané natupo D 110x6,6 mm | m | 240 |  | 0 |  |  |  | znížená |  | 0 | 0.0039111 | 0.93866 | 0 | 0 |  | 4 | K | 2 | ROZPOCET | 0 | 0 | 0 | 0 | 0 | 2 | 0 | 4 | 1971591748
35 | K | 871266016.S | Montáž kanalizačného PVC-U potrubia hladkého plnostenného DN 125 | m | 27.2 |  | 0 |  |  |  | znížená |  | 0 | 6.6e-06 | 0.00017952 | 0 | 0 |  | 4 | K | 2 | ROZPOCET | 0 | 0 | 0 | 0 | 0 | 2 | 0 | 4 | 1971332255
36 | M | 286120001000 | Rúra PVC-U hladký kanalizačný systém D 125x3,2, dĺ. 5 m, PIPELIFE | ks | 4.542 |  | 0 |  |  |  | znížená |  | 0 | 0.007 | 0.031794 | 0 | 0 |  | 8 | M | 2 | ROZPOCET | 0 | 0 | 0 | 0 | 0 | 2 | 0 | 4 | -564674001
33 | K | 871326026.S | Montáž kanalizačného PVC-U potrubia hladkého plnostenného DN 150 | m | 35.4 |  | 0 |  |  |  | znížená |  | 0 | 1e-05 | 0.000354 | 0 | 0 |  | 4 | K | 2 | ROZPOCET | 0 | 0 | 0 | 0 | 0 | 2 | 0 | 4 | 1699432674
34 | M | 286110004900.S | Rúra PVC-U hladký, kanalizačný, gravitačný systém D 160 mm, dĺ. 6 m, SN12 - plnostenná | ks | 5.912 |  | 0 |  |  |  | znížená |  | 0 | 0.02658 | 0.15714 | 0 | 0 |  | 8 | M | 2 | ROZPOCET | 0 | 0 | 0 | 0 | 0 | 2 | 0 | 4 | 192949207
16 | K | 877326004.S | Montáž kanalizačného PVC-U kolena DN 150 | ks | 2 |  | 0 |  |  |  | znížená |  | 0 | 5e-05 | 0.0001 | 0 | 0 |  | 4 | K | 2 | ROZPOCET | 0 | 0 | 0 | 0 | 0 | 2 | 0 | 4 | 214006726
17 | M | 286510004400 | Koleno PVC-U, DN 160x45° hladká pre gravitačnú kanalizáciu KG potrubia, WAVIN | ks | 2 |  | 0 |  |  |  | znížená |  | 0 | 0.00072 | 0.00144 | 0 | 0 |  | 8 | M | 2 | ROZPOCET | 0 | 0 | 0 | 0 | 0 | 2 | 0 | 4 | -425225235
41 | K | 877326028.S | Montáž kanalizačnej PVC-U odbočky DN 150 | ks | 1 |  | 0 |  |  |  | znížená |  | 0 | 5e-05 | 5e-05 | 0 | 0 |  | 4 | K | 2 | ROZPOCET | 0 | 0 | 0 | 0 | 0 | 2 | 0 | 4 | -901802409
42 | M | 286510017100.S | Odbočka 45° PVC, DN 160 pre hladký, kanalizačný, gravitačný systém | ks | 1 |  | 0 |  |  |  | znížená |  | 0 | 0.00096 | 0.00096 | 0 | 0 |  | 8 | M | 2 | ROZPOCET | 0 | 0 | 0 | 0 | 0 | 2 | 0 | 4 | -1485162954
24 | K | 892311000.S | Skúška tesnosti kanalizácie D 150 mm | m | 302.6 |  | 0 |  |  |  | znížená |  | 0 | 0 | 0 | 0 | 0 |  | 4 | K | 2 | ROZPOCET | 0 | 0 | 0 | 0 | 0 | 2 | 0 | 4 | -625833173
52 | K | 894170130.S | Montáž čerpadla | ks | 2 |  | 0 |  |  |  | znížená |  | 0 | 0 | 0 | 0 | 0 |  | 4 | K | 2 | ROZPOCET | 0 | 0 | 0 | 0 | 0 | 2 | 0 | 4 | 331771937
54 | M | 426110041800 | Čerpadlo obehové suchobežné TP 40-270/2 A-F-A-BQQE 1.5kW PN16 1x220-230/240 50Hz, GRUNDFOS | ks | 2 |  | 0 |  |  |  | znížená |  | 0 | 0.0422 | 0.0844 | 0 | 0 |  | 8 | M | 2 | ROZPOCET | 0 | 0 | 0 | 0 | 0 | 2 | 0 | 4 | -1647358094
26 | K | 89443111R | Dodávka a montáž revíznej šachty PIPELIFE DN400 s betónovým roznášacím prstencom | ks | 2 |  | 0 |  |  |  | znížená |  | 0 | 2e-05 | 4e-05 | 0 | 0 |  | 4 | K | 2 | ROZPOCET | 0 | 0 | 0 | 0 | 0 | 2 | 0 | 4 | -1039614106
46 | K | 89443111R3 | Dodávka a montáž revíznej šachty PIPELIFE DN630 s betónovým roznášacím prstencom | ks | 1 |  | 0 |  |  |  | znížená |  | 0 | 2e-05 | 2e-05 | 0 | 0 |  | 4 | K | 2 | ROZPOCET | 0 | 0 | 0 | 0 | 0 | 2 | 0 | 4 | 1124554943
45 | K | 8944311R1 | Dodávka a montáž prečerpávacej kanalizačnej šachty hydro BG s priemerom 1200 mm s poklopom | ks | 1 |  | 0 |  |  |  | znížená |  | 0 | 2e-05 | 2e-05 | 0 | 0 |  | 4 | K | 2 | ROZPOCET | 0 | 0 | 0 | 0 | 0 | 2 | 0 | 4 | -1850188306
43 | K | 899103111.S | Osadenie poklopu liatinového a oceľového vrátane rámu hmotn. nad 100 do 150 kg pre revízne šachty | ks | 2 |  | 0 |  |  |  | znížená |  | 0 | 0.0063 | 0.0126 | 0 | 0 |  | 4 | K | 2 | ROZPOCET | 0 | 0 | 0 | 0 | 0 | 2 | 0 | 4 | 353953687
44 | M | 552410002400 | Poklop liatinový D 400, WAVIN | ks | 2 |  | 0 |  |  |  | znížená |  | 0 | 0.06 | 0.12 | 0 | 0 |  | 8 | M | 2 | ROZPOCET | 0 | 0 | 0 | 0 | 0 | 2 | 0 | 4 | 897624102
38 | K | 899721121.S | Signalizačný vodič na potrubí PVC DN do 150 | m | 240 |  | 0 |  |  |  | znížená |  | 0 | 8.7e-05 | 0.02088 | 0 | 0 |  | 4 | K | 2 | ROZPOCET | 0 | 0 | 0 | 0 | 0 | 2 | 0 | 4 | 609288162
| D | 99 | Presun hmôt HSV |  |  |  | 0 | [5 empty] | 0 |  | 0 |  | 0 |  | 1 | D | 1 | ROZPOCET | [6 empty] | 0
55 | K | 998222011.S | Presun hmôt pre pozemné komunikácie s krytom z kameniva (8222, 8225) akejkoľvek dĺžky objektu | t | 212.171 |  | 0 |  |  |  | znížená |  | 0 | 0 | 0 | 0 | 0 |  | 4 | K | 2 | ROZPOCET | 0 | 0 | 0 | 0 | 0 | 2 | 0 | 4 | -945915867
32 | K | 998276101.S | Presun hmôt pre rúrové vedenie hĺbené z rúr z plast., hmôt alebo sklolamin. v otvorenom výkope | t | 10.392 |  | 0 |  |  |  | znížená |  | 0 | 0 | 0 | 0 | 0 |  | 4 | K | 2 | ROZPOCET | 0 | 0 | 0 | 0 | 0 | 2 | 0 | 4 | 1145024797

## 04 - Objektová splašková ...
[9 empty] | >> skryté stĺpce << | [10 empty] | {cac3b5e2-0366-4388-9ab8-caaf02c2af0f}
0
| KRYCÍ LIST ROZPOČTU | [8 empty] | v --- nižšie sa nachádzajú doplnkové a pomocné údaje k zostavám --- v | [9 empty] | False
Stavba:
Prevádzkový objekt tenisových kurtov
Objekt:
04 - Objektová splašková kanalizácia
| JKSO: |  |  |  |  | KS:
| Miesto: |  | Šala-Veča, areál futbalového ihriska |  |  | Dátum: | 20. 6. 2023
| Objednávateľ: |  | Tenisový klub Šaľa, Jelšova 2373/7, Šaľa |  |  | IČO:
IČ DPH:
| Zhotoviteľ: |  |  |  |  | IČO: | Vyplň údaj
|  | Vyplň údaj |  |  |  | IČ DPH: | Vyplň údaj
| Projektant: |  |  |  |  | IČO:
IČ DPH:
| Spracovateľ: |  |  |  |  | IČO:
IČ DPH:
Poznámka:
| Cena bez DPH | [5 empty] | 0
|  |  | Základ dane |  |  | Sadzba dane | Výška dane
| DPH | základná | 0 |  |  | 20% | 0
|  | znížená | 0 |  |  | 20% | 0
|  | zákl. prenesená | 0 |  |  | 20% | 0
|  | zníž. prenesená | 0 |  |  | 20% | 0
|  | nulová | 0 |  |  | 0% | 0
| Cena s DPH |  |  | v | EUR |  | 0
| Projektant |  |  | Spracovateľ
| Dátum a podpis: |  | Pečiatka | Dátum a podpis: |  |  | Pečiatka
Tenisový klub Šaľa, Jelšova 2373/7, Šaľa
| Objednávateľ |  |  | Zhotoviteľ
| Dátum a podpis: |  | Pečiatka | Dátum a podpis: |  |  | Pečiatka
REKAPITULÁCIA ROZPOČTU
Stavba:
Prevádzkový objekt tenisových kurtov
Objekt:
04 - Objektová splašková kanalizácia
Miesto: |  |  | Šala-Veča, areál futbalového ihriska |  |  | Dátum: | 20. 6. 2023
Objednávateľ: | [5 empty] | Projektant:
Zhotoviteľ: |  |  | Vyplň údaj |  |  | Spracovateľ:
Kód dielu - Popis | [6 empty] | Cena celkom [EUR]
Náklady z rozpočtu | [6 empty] | 0 | [13 empty] | -1
| HSV - Práce a dodávky HSV | [5 empty] | 0
| 1 - Zemné práce | [5 empty] | 0
| 9 - Ostatné konštrukcie a práce-búranie | [5 empty] | 0
| 2 - Zakladanie | [5 empty] | 0
| 4 - Vodorovné konštrukcie | [5 empty] | 0
| 8 - Rúrové vedenie | [5 empty] | 0
| PSV - Práce a dodávky PSV | [5 empty] | 0
| HZS - Hodinové zúčtovacie sadzby | [5 empty] | 0
| VRN - Investičné náklady neobsiahnuté v cenách | [5 empty] | 0
ROZPOČET
Stavba:
Prevádzkový objekt tenisových kurtov
Objekt:
04 - Objektová splašková kanalizácia
Miesto: |  |  | Šala-Veča, areál futbalového ihriska |  |  | Dátum: | 20. 6. 2023
Objednávateľ: | [5 empty] | Projektant:
Zhotoviteľ: |  |  | Vyplň údaj |  |  | Spracovateľ:
PČ | Typ | Kód | Popis | MJ | Množstvo | J.cena [EUR] | Cena celkom [EUR] | Cenová sústava |  |  | DPH | J. Nh [h] | Nh celkom [h] | J. hmotnosť [t] | Hmotnosť celkom [t] | J. suť [t] | Suť Celkom [t] | Dodávateľ
Náklady z rozpočtu | [6 empty] | 0 | [5 empty] | 0 |  | 0 |  | 0 |  |  | D | -1 | [7 empty] | 0
| D | HSV | Práce a dodávky HSV |  |  |  | 0 | [5 empty] | 0 |  | 0 |  | 0 |  | 1 | D | 0 | ROZPOCET | [6 empty] | 0
| D | 1 | Zemné práce |  |  |  | 0 | [5 empty] | 0 |  | 0 |  | 0 |  | 1 | D | 1 | ROZPOCET | [6 empty] | 0
1 | K | 000300016.S | Vytýčenie trasy splaškovej kanalizácie geodetom a pracovníkom trasu a to buď sprejom alebo vysypaním vapnom aby bola viditelná pred nastupom na výkopové práce | eur | 1 |  | 0 |  |  |  | znížená |  | 0 | 0 | 0 | 0 | 0 |  | 4 | K | 2 | ROZPOCET | 0 | 0 | 0 | 0 | 0 | 2 | 0 | 4 | 2
2 | K | 130101001.S | Výkop jamy a ryhy v obmedzenom priestore horn. tr.1-2 ručne a dočistenie výkopu, vykop pri krížení inžinirských sieti alebo ochrannom pásme | m3 | 0.99 |  | 0 |  |  |  | znížená |  | 0 | 0 | 0 | 0 | 0 |  | 4 | K | 2 | ROZPOCET | 0 | 0 | 0 | 0 | 0 | 2 | 0 | 4 | 4
3 | K | 132201202.S | Výkop jamy a ryhy šírky 600-2000mm horn.3 od 100 do 1000 m3 | m3 | 28.8 |  | 0 |  |  |  | znížená |  | 0 | 0 | 0 | 0 | 0 |  | 4 | K | 2 | ROZPOCET | 0 | 0 | 0 | 0 | 0 | 2 | 0 | 4 | 6
4 | K | 132201209.S | Príplatok k cenám za lepivosť pri hĺbení rýh š. nad 600 do 2 000 mm zapaž. i nezapažených, s urovnaním dna v hornine 3 | m3 | 28.8 |  | 0 |  |  |  | znížená |  | 0 | 0 | 0 | 0 | 0 |  | 4 | K | 2 | ROZPOCET | 0 | 0 | 0 | 0 | 0 | 2 | 0 | 4 | 8
5 | K | 151101101.S | Paženie a rozopretie stien rýh pre podzemné vedenie, príložné do 2 m | m2 | 10 |  | 0 |  |  |  | znížená |  | 0 | 0 | 0 | 0 | 0 |  | 4 | K | 2 | ROZPOCET | 0 | 0 | 0 | 0 | 0 | 2 | 0 | 4 | 10
6 | K | 151101111.S | Odstránenie paženia rýh pre podzemné vedenie, príložné hĺbky do 2 m | m2 | 10 |  | 0 |  |  |  | znížená |  | 0 | 0 | 0 | 0 | 0 |  | 4 | K | 2 | ROZPOCET | 0 | 0 | 0 | 0 | 0 | 2 | 0 | 4 | 12
8 | K | 174101001.S | Zásyp sypaninou zeminou z výkopu so zhutnením jám, šachiet, rýh, zárezov alebo okolo objektov nad 100 m3 do 1000 m3 | m3 | 14.4 |  | 0 |  |  |  | znížená |  | 0 | 0 | 0 | 0 | 0 |  | 4 | K | 2 | ROZPOCET | 0 | 0 | 0 | 0 | 0 | 2 | 0 | 4 | 14
9 | K | 175101101.S | Obsyp potrubia sypaninou z vhodných hornín 1 až 4 bez prehodenia sypaniny | m3 | 10.8 |  | 0 |  |  |  | znížená |  | 0 | 0 | 0 | 0 | 0 |  | 4 | K | 2 | ROZPOCET | 0 | 0 | 0 | 0 | 0 | 2 | 0 | 4 | 16
10 | M | 581530000300.S | Kamenivo ťažené drobné štrkové | t | 17.28 |  | 0 |  |  |  | znížená |  | 0 | 0 | 0 | 0 | 0 |  | 8 | M | 2 | ROZPOCET | 0 | 0 | 0 | 0 | 0 | 2 | 0 | 4 | 18
| D | 9 | Ostatné konštrukcie a práce-búranie |  |  |  | 0 | [5 empty] | 0 |  | 0 |  | 0 |  | 1 | D | 1 | ROZPOCET | [6 empty] | 0
11 | K | 969021121.S | Vybúranie otvorov kanalizačného potrubia DN do 200 mm, -0,06300t | sub | 3 |  | 0 |  |  |  | znížená |  | 0 | 0 | 0 | 0 | 0 |  | 4 | K | 2 | ROZPOCET | 0 | 0 | 0 | 0 | 0 | 2 | 0 | 4 | 20
| D | 2 | Zakladanie |  |  |  | 0 | [5 empty] | 0 |  | 0 |  | 0 |  | 1 | D | 1 | ROZPOCET | [6 empty] | 0
14 | K | 212532211.S | Lôžko pre revízne šachty z kameniva hrubého drveného frakcie 16-63 mm zo zhutnením | m3 | 0.85 |  | 0 |  |  |  | znížená |  | 0 | 0 | 0 | 0 | 0 |  | 4 | K | 2 | ROZPOCET | 0 | 0 | 0 | 0 | 0 | 2 | 0 | 4 | 22
15 | K | 451573111.S | Lôžko pod potrubie, stoky a drobné objekty, v otvorenom výkope z piesku a štrkopiesku do 63 mm zo zhutnením | m3 | 3.6 |  | 0 |  |  |  | znížená |  | 0 | 0 | 0 | 0 | 0 |  | 4 | K | 2 | ROZPOCET | 0 | 0 | 0 | 0 | 0 | 2 | 0 | 4 | 24
| D | 4 | Vodorovné konštrukcie |  |  |  | 0 | [5 empty] | 0 |  | 0 |  | 0 |  | 1 | D | 1 | ROZPOCET | [6 empty] | 0
16 | K | 452112121.S | Osadenie prstenca pod poklopy a mreže, výšky nad 100 do 200 mm | ks | 1 |  | 0 |  |  |  | znížená |  | 0 | 0 | 0 | 0 | 0 |  | 4 | K | 2 | ROZPOCET | 0 | 0 | 0 | 0 | 0 | 2 | 0 | 4 | 26
17 | M | 592240009400.S | Betónový roznášací prstenec pre revízne šachty DN 400 | ks | 1 |  | 0 |  |  |  | znížená |  | 0 | 0 | 0 | 0 | 0 |  | 8 | M | 2 | ROZPOCET | 0 | 0 | 0 | 0 | 0 | 2 | 0 | 4 | 28
18 | K | 894810009.S | Montáž PP revíznej kanalizačnej šachty priemeru 400 mm do výšky šachty 2 m | ks | 1 |  | 0 |  |  |  | znížená |  | 0 | 0 | 0 | 0 | 0 |  | 4 | K | 2 | ROZPOCET | 0 | 0 | 0 | 0 | 0 | 2 | 0 | 4 | 30
19 | M | 286710035900.S | Príslušenstvo k šachtám - Gumové tesnenie šachtovej rúry 400 mm ku kanalizačnej revíznej šachte 400 mm | ks | 1 |  | 0 |  |  |  | znížená |  | 0 | 0 | 0 | 0 | 0 |  | 8 | M | 2 | ROZPOCET | 0 | 0 | 0 | 0 | 0 | 2 | 0 | 4 | 32
22 | M | 11920481001 | Kanalizačná šachta D400 celopastova - DN400/D125 - L | ks | 1 |  | 0 |  |  |  | znížená |  | 0 | 0 | 0 | 0 | 0 |  | 8 | M | 2 | ROZPOCET | 0 | 0 | 0 | 0 | 0 | 2 | 0 | 4 | 34
25 | M | 286610028200.S | Šachtové predlženie - Rúra D400 sachtová vlnovcová rozmer 400x2000 mm | ks | 1 |  | 0 |  |  |  | znížená |  | 0 | 0 | 0 | 0 | 0 |  | 8 | M | 2 | ROZPOCET | 0 | 0 | 0 | 0 | 0 | 2 | 0 | 4 | 36
26 | K | 899102111.S | Osadenie poklopu liatinového a oceľového vrátane rámu hmotn. nad 50 do 100 kg | ks | 1 |  | 0 |  |  |  | znížená |  | 0 | 0 | 0 | 0 | 0 |  | 4 | K | 2 | ROZPOCET | 0 | 0 | 0 | 0 | 0 | 2 | 0 | 4 | 38
27 | M | 592240008400 | Poklop - liatina PL600/D400 pre zaťaženie do 40 t pre revízne šachty DN 400 , | ks | 1 |  | 0 |  |  |  | znížená |  | 0 | 0 | 0 | 0 | 0 |  | 8 | M | 2 | ROZPOCET | 0 | 0 | 0 | 0 | 0 | 2 | 0 | 4 | 40
| D | 8 | Rúrové vedenie |  |  |  | 0 | [5 empty] | 0 |  | 0 |  | 0 |  | 1 | D | 1 | ROZPOCET | [6 empty] | 0
70 | K | 871266000.S | Montáž kanalizačného PVC-U potrubia hladkého viacvrstvového DN 100 | m | 36 |  | 0 |  |  |  | znížená |  | 0 | 0 | 0 | 0 | 0 |  | 4 | K | 2 | ROZPOCET | 0 | 0 | 0 | 0 | 0 | 2 | 0 | 4 | 42
71 | M | 286120000200.S | Rúra PVC-U hladký kanalizačný systém D 110x3,2, dĺ. 1 m, PIPELIFE | ks | 5 |  | 0 |  |  |  | znížená |  | 0 | 0 | 0 | 0 | 0 |  | 8 | M | 2 | ROZPOCET | 0 | 0 | 0 | 0 | 0 | 2 | 0 | 4 | 44
72 | M | 286120000200 | Rúra PVC-U hladký kanalizačný systém D 110x3,2, dĺ. 2 m, PIPELIFE | ks | 5 |  | 0 |  |  |  | znížená |  | 0 | 0 | 0 | 0 | 0 |  | 8 | M | 2 | ROZPOCET | 0 | 0 | 0 | 0 | 0 | 2 | 0 | 4 | 46
73 | M | 286110005700 | Rúra PVC-U hladký kanalizačný systém D 110x3,2, dĺ. 3 m, PIPELIFE | ks | 7 |  | 0 |  |  |  | znížená |  | 0 | 0 | 0 | 0 | 0 |  | 8 | M | 2 | ROZPOCET | 0 | 0 | 0 | 0 | 0 | 2 | 0 | 4 | 48
31 | K | 871276002.S | Montáž kanalizačného PVC-U potrubia hladkého viacvrstvového DN 125 | m | 31 |  | 0 |  |  |  | znížená |  | 0 | 0 | 0 | 0 | 0 |  | 4 | K | 2 | ROZPOCET | 0 | 0 | 0 | 0 | 0 | 2 | 0 | 4 | 50
32 | M | KGEM125/1 | Rúra PVC-U hladký kanalizačný systém D 125x3,2, dĺ. 1 m, PIPELIFE | ks | 2 |  | 0 |  |  |  | znížená |  | 0 | 0 | 0 | 0 | 0 |  | 8 | M | 2 | ROZPOCET | 0 | 0 | 0 | 0 | 0 | 2 | 0 | 4 | 52
33 | M | KGEM125/2 | Rúra PVC-U hladký kanalizačný systém D 125x3,2, dĺ. 2 m, PIPELIFE | ks | 4 |  | 0 |  |  |  | znížená |  | 0 | 0 | 0 | 0 | 0 |  | 8 | M | 2 | ROZPOCET | 0 | 0 | 0 | 0 | 0 | 2 | 0 | 4 | 54
34 | M | KGEM125/3 | Rúra PVC-U hladký kanalizačný systém D 125x3,2, dĺ. 3 m, PIPELIFE | ks | 7 |  | 0 |  |  |  | znížená |  | 0 | 0 | 0 | 0 | 0 |  | 8 | M | 2 | ROZPOCET | 0 | 0 | 0 | 0 | 0 | 2 | 0 | 4 | 56
74 | K | 877266000.S | Montáž kanalizačného PVC-U kolena DN 100 | ks | 45 |  | 0 |  |  |  | znížená |  | 0 | 0 | 0 | 0 | 0 |  | 4 | K | 2 | ROZPOCET | 0 | 0 | 0 | 0 | 0 | 2 | 0 | 4 | 58
77 | M | 286510003400 | Koleno PVC-U, DN 110x45° hladká pre gravitačnú kanalizáciu potrubia, PIPELIFE | ks | 43 |  | 0 |  |  |  | znížená |  | 0 | 0 | 0 | 0 | 0 |  | 8 | M | 2 | ROZPOCET | 0 | 0 | 0 | 0 | 0 | 2 | 0 | 4 | 60
95 | M | 2865100034001 | Koleno PVC-U, DN 110x30° hladká pre gravitačnú kanalizáciu potrubia, PIPELIFE | ks | 2 |  | 0 |  |  |  | znížená |  | 0 | 0 | 0 | 0 | 0 |  | 8 | M | 2 | ROZPOCET | 0 | 0 | 0 | 0 | 0 | 2 | 0 | 4 | 62
80 | K | 877266024.S | Montáž kanalizačnej PVC-U odbočky DN 100 | ks | 5 |  | 0 |  |  |  | znížená |  | 0 | 0 | 0 | 0 | 0 |  | 4 | K | 2 | ROZPOCET | 0 | 0 | 0 | 0 | 0 | 2 | 0 | 4 | 64
81 | M | 286510013100.S | Odbočka 45° PVC, DN 110/110 pre hladký, kanalizačný, gravitačný systém | ks | 5 |  | 0 |  |  |  | znížená |  | 0 | 0 | 0 | 0 | 0 |  | 8 | M | 2 | ROZPOCET | 0 | 0 | 0 | 0 | 0 | 2 | 0 | 4 | 66
89 | K | 877266072.S | Montáž kanalizačnej PVC-U zátky DN 100 | ks | 16 |  | 0 |  |  |  | znížená |  | 0 | 0 | 0 | 0 | 0 |  | 4 | K | 2 | ROZPOCET | 0 | 0 | 0 | 0 | 0 | 2 | 0 | 4 | 68
90 | M | 286510010900.S | Zátka PVC-U vnútorná do hrdla DN 110 pre hladký, kanalizačný, gravitačný systém | ks | 16 |  | 0 |  |  |  | znížená |  | 0 | 0 | 0 | 0 | 0 |  | 8 | M | 2 | ROZPOCET | 0 | 0 | 0 | 0 | 0 | 2 | 0 | 4 | 70
91 | K | 877266096.S | Montáž kanalizačnej PVC-U presuvky DN 100 | ks | 5 |  | 0 |  |  |  | znížená |  | 0 | 0 | 0 | 0 | 0 |  | 4 | K | 2 | ROZPOCET | 0 | 0 | 0 | 0 | 0 | 2 | 0 | 4 | 72
92 | M | 286510009600.S | Presuvka PVC-U, DN 110 pre hladký, kanalizačný, gravitačný systém | ks | 5 |  | 0 |  |  |  | znížená |  | 0 | 0 | 0 | 0 | 0 |  | 8 | M | 2 | ROZPOCET | 0 | 0 | 0 | 0 | 0 | 2 | 0 | 4 | 74
45 | K | 877276002.S | Montáž kanalizačného PVC-U kolena DN 125 | ks | 10 |  | 0 |  |  |  | znížená |  | 0 | 0 | 0 | 0 | 0 |  | 4 | K | 2 | ROZPOCET | 0 | 0 | 0 | 0 | 0 | 2 | 0 | 4 | 76
46 | M | 286510003900 | Koleno PVC-U, DN 125x45° hladká pre gravitačnú kanalizáciu potrubia, PIPELIFE | ks | 10 |  | 0 |  |  |  | znížená |  | 0 | 0 | 0 | 0 | 0 |  | 8 | M | 2 | ROZPOCET | 0 | 0 | 0 | 0 | 0 | 2 | 0 | 4 | 78
47 | K | 877276026.S | Montáž kanalizačnej PVC-U odbočky DN 125 | ks | 10 |  | 0 |  |  |  | znížená |  | 0 | 0 | 0 | 0 | 0 |  | 4 | K | 2 | ROZPOCET | 0 | 0 | 0 | 0 | 0 | 2 | 0 | 4 | 80
48 | M | 286510013300 | Odbočka 45° PVC-U, DN 125/125 hladká pre gravitačnú kanalizáciu potrubia, PIPELIFE | ks | 3 |  | 0 |  |  |  | znížená |  | 0 | 0 | 0 | 0 | 0 |  | 8 | M | 2 | ROZPOCET | 0 | 0 | 0 | 0 | 0 | 2 | 0 | 4 | 82
82 | M | 286510013200.S | Odbočka 45° PVC, DN 125/110 pre hladký, kanalizačný, gravitačný systém | ks | 7 |  | 0 |  |  |  | znížená |  | 0 | 0 | 0 | 0 | 0 |  | 8 | M | 2 | ROZPOCET | 0 | 0 | 0 | 0 | 0 | 2 | 0 | 4 | 84
87 | K | 877276048.S | Montáž kanalizačnej PVC-U redukcie DN 125/100 | ks | 6 |  | 0 |  |  |  | znížená |  | 0 | 0 | 0 | 0 | 0 |  | 4 | K | 2 | ROZPOCET | 0 | 0 | 0 | 0 | 0 | 2 | 0 | 4 | 86
88 | M | 286510007900.S | Redukcia PVC-U DN 125/110 pre hladký, kanalizačný, gravitačný systém | ks | 6 |  | 0 |  |  |  | znížená |  | 0 | 0 | 0 | 0 | 0 |  | 8 | M | 2 | ROZPOCET | 0 | 0 | 0 | 0 | 0 | 2 | 0 | 4 | 88
93 | K | 877276098.S | Montáž kanalizačnej PVC-U presuvky DN 125 | ks | 4 |  | 0 |  |  |  | znížená |  | 0 | 0 | 0 | 0 | 0 |  | 4 | K | 2 | ROZPOCET | 0 | 0 | 0 | 0 | 0 | 2 | 0 | 4 | 90
94 | M | 286510009700.S | Presuvka PVC-U, DN 125 pre hladký, kanalizačný, gravitačný systém | ks | 4 |  | 0 |  |  |  | znížená |  | 0 | 0 | 0 | 0 | 0 |  | 8 | M | 2 | ROZPOCET | 0 | 0 | 0 | 0 | 0 | 2 | 0 | 4 | 92
62 | K | 892311000.S | Skúška tesnosti kanalizácie D 200 mm | m | 67 |  | 0 |  |  |  | znížená |  | 0 | 0 | 0 | 0 | 0 |  | 4 | K | 2 | ROZPOCET | 0 | 0 | 0 | 0 | 0 | 2 | 0 | 4 | 94
63 | K | 899721132.S | Označenie kanalizačného potrubia hnedou výstražnou fóliou | m | 67 |  | 0 |  |  |  | znížená |  | 0 | 0 | 0 | 0 | 0 |  | 4 | K | 2 | ROZPOCET | 0 | 0 | 0 | 0 | 0 | 2 | 0 | 4 | 96
| D | PSV | Práce a dodávky PSV |  |  |  | 0 | [5 empty] | 0 |  | 0 |  | 0 |  | 2 | D | 0 | ROZPOCET | [6 empty] | 0
| D | HZS | Hodinové zúčtovacie sadzby |  |  |  | 0 | [5 empty] | 0 |  | 0 |  | 0 |  | 4 | D | 0 | ROZPOCET | [6 empty] | 0
66 | K | HZS000111.S | Práca montéra pri zapojení zariadenia do siete - preverenie jestv. rozvodov pred realizáciou | hod | 4 |  | 0 |  |  |  | znížená |  | 0 | 0 | 0 | 0 | 0 |  | 262144 | K | 1 | ROZPOCET | 0 | 0 | 0 | 0 | 0 | 2 | 0 | 262144 | 102
| D | VRN | Investičné náklady neobsiahnuté v cenách |  |  |  | 0 | [5 empty] | 0 |  | 0 |  | 0 |  | 5 | D | 0 | ROZPOCET | [6 empty] | 0
67 | K | 000300031.S | Geodetické práce - vykonávané po výstavbe zameranie skutočného vyhotovenia stavby | eur | 1 |  | 0 |  |  |  | znížená |  | 0 | 0 | 0 | 0 | 0 |  | 4 | K | 1 | ROZPOCET | 0 | 0 | 0 | 0 | 0 | 2 | 0 | 4 | 104
68 | K | 000400022.S | Projektové práce - stavebná časť (stavebné objekty vrátane ich technického vybavenia). náklady na dokumentáciu skutočného zhotovenia stavby | eur | 1 |  | 0 |  |  |  | znížená |  | 0 | 0 | 0 | 0 | 0 |  | 4 | K | 1 | ROZPOCET | 0 | 0 | 0 | 0 | 0 | 2 | 0 | 4 | 106
69 | K | 000700032.S | Dopravné náklady - doprava materiálu a strojov na stavbu | eur | 1 |  | 0 |  |  |  | znížená |  | 0 | 0 | 0 | 0 | 0 |  | 4 | K | 1 | ROZPOCET | 0 | 0 | 0 | 0 | 0 | 2 | 0 | 4 | 108

## 05 - Zdravotechnika
[9 empty] | >> skryté stĺpce << | [10 empty] | {890c47eb-ffc9-4db6-afd0-f6da1cff6274}
0
| KRYCÍ LIST ROZPOČTU | [8 empty] | v --- nižšie sa nachádzajú doplnkové a pomocné údaje k zostavám --- v | [9 empty] | False
Stavba:
Prevádzkový objekt tenisových kurtov
Objekt:
05 - Zdravotechnika
| JKSO: |  |  |  |  | KS:
| Miesto: |  | Šala-Veča, areál futbalového ihriska |  |  | Dátum: | 20. 6. 2023
| Objednávateľ: |  | Tenisový klub Šaľa, Jelšova 2373/7, Šaľa |  |  | IČO:
IČ DPH:
| Zhotoviteľ: |  |  |  |  | IČO: | Vyplň údaj
|  | Vyplň údaj |  |  |  | IČ DPH: | Vyplň údaj
| Projektant: |  |  |  |  | IČO:
IČ DPH:
| Spracovateľ: |  |  |  |  | IČO:
IČ DPH:
Poznámka:
| Cena bez DPH | [5 empty] | 0
|  |  | Základ dane |  |  | Sadzba dane | Výška dane
| DPH | základná | 0 |  |  | 20% | 0
|  | znížená | 0 |  |  | 20% | 0
|  | zákl. prenesená | 0 |  |  | 20% | 0
|  | zníž. prenesená | 0 |  |  | 20% | 0
|  | nulová | 0 |  |  | 0% | 0
| Cena s DPH |  |  | v | EUR |  | 0
| Projektant |  |  | Spracovateľ
| Dátum a podpis: |  | Pečiatka | Dátum a podpis: |  |  | Pečiatka
Tenisový klub Šaľa, Jelšova 2373/7, Šaľa
| Objednávateľ |  |  | Zhotoviteľ
| Dátum a podpis: |  | Pečiatka | Dátum a podpis: |  |  | Pečiatka
REKAPITULÁCIA ROZPOČTU
Stavba:
Prevádzkový objekt tenisových kurtov
Objekt:
05 - Zdravotechnika
Miesto: |  |  | Šala-Veča, areál futbalového ihriska |  |  | Dátum: | 20. 6. 2023
Objednávateľ: | [5 empty] | Projektant:
Zhotoviteľ: |  |  | Vyplň údaj |  |  | Spracovateľ:
Kód dielu - Popis | [6 empty] | Cena celkom [EUR]
Náklady z rozpočtu | [6 empty] | 0 | [13 empty] | -1
| HSV - Práce a dodávky HSV | [5 empty] | 0
| 3 - Zvislé a kompletné konštrukcie | [5 empty] | 0
| PSV - Práce a dodávky PSV | [5 empty] | 0
| 713 - Izolácie | [5 empty] | 0
| 721 - Zdravotechnika - vnútorná kanalizácia | [5 empty] | 0
| 722 - Zdravotechnika - vnútorný vodovod | [5 empty] | 0
| 724 - Zdravotechnika - strojné vybavenie | [5 empty] | 0
| 725 - Zdravotechnika - zariaď. predmety | [5 empty] | 0
| 732 - Ústredné kúrenie - strojovne | [5 empty] | 0
| 734 - ZTI strojovne - armatúry | [5 empty] | 0
| HZS - Hodinové zúčtovacie sadzby | [5 empty] | 0
| VRN - Investičné náklady neobsiahnuté v cenách | [5 empty] | 0
ROZPOČET
Stavba:
Prevádzkový objekt tenisových kurtov
Objekt:
05 - Zdravotechnika
Miesto: |  |  | Šala-Veča, areál futbalového ihriska |  |  | Dátum: | 20. 6. 2023
Objednávateľ: | [5 empty] | Projektant:
Zhotoviteľ: |  |  | Vyplň údaj |  |  | Spracovateľ:
PČ | Typ | Kód | Popis | MJ | Množstvo | J.cena [EUR] | Cena celkom [EUR] | Cenová sústava |  |  | DPH | J. Nh [h] | Nh celkom [h] | J. hmotnosť [t] | Hmotnosť celkom [t] | J. suť [t] | Suť Celkom [t] | Dodávateľ
Náklady z rozpočtu | [6 empty] | 0 | [5 empty] | 0 |  | 0 |  | 0 |  |  | D | -1 | [7 empty] | 0
| D | HSV | Práce a dodávky HSV |  |  |  | 0 | [5 empty] | 0 |  | 0 |  | 0 |  | 1 | D | 0 | ROZPOCET | [6 empty] | 0
| D | 3 | Zvislé a kompletné konštrukcie |  |  |  | 0 | [5 empty] | 0 |  | 0 |  | 0 |  | 1 | D | 1 | ROZPOCET | [6 empty] | 0
1 | K | 346244371.S | Zamurovanie dier/rýh alebo potrubí z akéhokoľvek druhu pálených tehál a malty hrúbky 140 mm | sub | 1 |  | 0 |  |  |  | znížená |  | 0 | 0 | 0 | 0 | 0 |  | 4 | K | 2 | ROZPOCET | 0 | 0 | 0 | 0 | 0 | 2 | 0 | 4 | 2
| D | PSV | Práce a dodávky PSV |  |  |  | 0 | [5 empty] | 0 |  | 0 |  | 0 |  | 2 | D | 0 | ROZPOCET | [6 empty] | 0
| D | 713 | Izolácie |  |  |  | 0 | [5 empty] | 0 |  | 0 |  | 0 |  | 2 | D | 1 | ROZPOCET | [6 empty] | 0
3 | K | 713482122.S | Montáž trubíc z PE, hr.15-20 mm,vnút.priemer 39-70 mm | m | 150 |  | 0 |  |  |  | znížená |  | 0 | 0 | 0 | 0 | 0 |  | 16 | K | 2 | ROZPOCET | 0 | 0 | 0 | 0 | 0 | 2 | 0 | 16 | 6
5 | M | 283310004700.S | Izolačná PE trubica dxhr. 22x20 mm, nadrezaná, na izolovanie rozvodov vody, kúrenia, zdravotechniky | m | 100 |  | 0 |  |  |  | znížená |  | 0 | 0 | 0 | 0 | 0 |  | 32 | M | 2 | ROZPOCET | 0 | 0 | 0 | 0 | 0 | 2 | 0 | 16 | 8
6 | M | 283310004800.S | Izolačná PE trubica dxhr. 28x20 mm, nadrezaná, na izolovanie rozvodov vody, kúrenia, zdravotechniky | m | 12 |  | 0 |  |  |  | znížená |  | 0 | 0 | 0 | 0 | 0 |  | 32 | M | 2 | ROZPOCET | 0 | 0 | 0 | 0 | 0 | 2 | 0 | 16 | 10
7 | M | 283310004900.S | Izolačná PE trubica dxhr. 35x30 mm, nadrezaná, na izolovanie rozvodov vody, kúrenia, zdravotechniky | m | 13 |  | 0 |  |  |  | znížená |  | 0 | 0 | 0 | 0 | 0 |  | 32 | M | 2 | ROZPOCET | 0 | 0 | 0 | 0 | 0 | 2 | 0 | 16 | 12
97 | M | 283310005000.S | Izolačná PE trubica dxhr. 42x30 mm, nadrezaná, na izolovanie rozvodov vody, kúrenia, zdravotechniky | m | 18 |  | 0 |  |  |  | znížená |  | 0 | 0 | 0 | 0 | 0 |  | 32 | M | 2 | ROZPOCET | 0 | 0 | 0 | 0 | 0 | 2 | 0 | 16 | 14
98 | M | 283310005200.S | Izolačná PE trubica dxhr. 54x30 mm, nadrezaná, na izolovanie rozvodov vody, kúrenia, zdravotechniky | m | 7 |  | 0 |  |  |  | znížená |  | 0 | 0 | 0 | 0 | 0 |  | 32 | M | 2 | ROZPOCET | 0 | 0 | 0 | 0 | 0 | 2 | 0 | 16 | 16
| D | 721 | Zdravotechnika - vnútorná kanalizácia |  |  |  | 0 | [5 empty] | 0 |  | 0 |  | 0 |  | 2 | D | 1 | ROZPOCET | [6 empty] | 0
8 | K | 721172357.S | Montáž čistiaceho kusu HT potrubia DN 100 | ks | 3 |  | 0 |  |  |  | znížená |  | 0 | 0 | 0 | 0 | 0 |  | 16 | K | 2 | ROZPOCET | 0 | 0 | 0 | 0 | 0 | 2 | 0 | 16 | 18
9 | M | 286540019100.S | Čistiaci kus HT DN 100, PP systém pre beztlakový rozvod vnútorného odpadu | ks | 3 |  | 0 |  |  |  | znížená |  | 0 | 0 | 0 | 0 | 0 |  | 32 | M | 2 | ROZPOCET | 0 | 0 | 0 | 0 | 0 | 2 | 0 | 16 | 20
10 | K | 721173203.S | Potrubie z HT odpadné pripájacie D 32 mm | m | 15 |  | 0 |  |  |  | znížená |  | 0 | 0 | 0 | 0 | 0 |  | 16 | K | 2 | ROZPOCET | 0 | 0 | 0 | 0 | 0 | 2 | 0 | 16 | 22
11 | K | 721173204.S | Potrubie z HT odpadné pripájacie D 40 mm | m | 8 |  | 0 |  |  |  | znížená |  | 0 | 0 | 0 | 0 | 0 |  | 16 | K | 2 | ROZPOCET | 0 | 0 | 0 | 0 | 0 | 2 | 0 | 16 | 24
12 | K | 721173205.S | Potrubie z HT odpadné pripájacie D 50 mm | m | 25 |  | 0 |  |  |  | znížená |  | 0 | 0 | 0 | 0 | 0 |  | 16 | K | 2 | ROZPOCET | 0 | 0 | 0 | 0 | 0 | 2 | 0 | 16 | 26
13 | K | 721173207.S | Potrubie z HT odpadné pripájacie D 75 mm | m | 4 |  | 0 |  |  |  | znížená |  | 0 | 0 | 0 | 0 | 0 |  | 16 | K | 2 | ROZPOCET | 0 | 0 | 0 | 0 | 0 | 2 | 0 | 16 | 28
14 | K | 721173208.S | Potrubie z HT odpadné pripájacie D 110 mm | m | 24 |  | 0 |  |  |  | znížená |  | 0 | 0 | 0 | 0 | 0 |  | 16 | K | 2 | ROZPOCET | 0 | 0 | 0 | 0 | 0 | 2 | 0 | 16 | 30
15 | K | 721194103.S | Zriadenie prípojky na potrubí vyvedenie a upevnenie odpadových výpustiek D 32 mm | ks | 4 |  | 0 |  |  |  | znížená |  | 0 | 0 | 0 | 0 | 0 |  | 16 | K | 2 | ROZPOCET | 0 | 0 | 0 | 0 | 0 | 2 | 0 | 16 | 32
16 | K | 721194105.S | Zriadenie prípojky na potrubí vyvedenie a upevnenie odpadových výpustiek D 50 mm | ks | 15 |  | 0 |  |  |  | znížená |  | 0 | 0 | 0 | 0 | 0 |  | 16 | K | 2 | ROZPOCET | 0 | 0 | 0 | 0 | 0 | 2 | 0 | 16 | 34
17 | K | 721194109.S | Zriadenie prípojky na potrubí vyvedenie a upevnenie odpadových výpustiek D 110 mm | ks | 5 |  | 0 |  |  |  | znížená |  | 0 | 0 | 0 | 0 | 0 |  | 16 | K | 2 | ROZPOCET | 0 | 0 | 0 | 0 | 0 | 2 | 0 | 16 | 36
18 | K | 721229012.S | Montáž podlahového vpustu | ks | 7 |  | 0 |  |  |  | znížená |  | 0 | 0 | 0 | 0 | 0 |  | 16 | K | 2 | ROZPOCET | 0 | 0 | 0 | 0 | 0 | 2 | 0 | 16 | 38
19 | M | 552240001200 | Sprchovacia vpust s izolačnou súpravou a upevňovacími nožičkami HL540 | ks | 7 |  | 0 |  |  |  | znížená |  | 0 | 0 | 0 | 0 | 0 |  | 32 | M | 2 | ROZPOCET | 0 | 0 | 0 | 0 | 0 | 2 | 0 | 16 | 40
99 | K | 721274112.S | Montáž ventilačných hlavíc - iných typov DN 100 | ks | 1 |  | 0 |  |  |  | znížená |  | 0 | 0 | 0 | 0 | 0 |  | 16 | K | 2 | ROZPOCET | 0 | 0 | 0 | 0 | 0 | 2 | 0 | 16 | 42
100 | M | HL810 | Vetracia sada DN110 | ks | 1 |  | 0 |  |  |  | znížená |  | 0 | 0 | 0 | 0 | 0 |  | 32 | M | 2 | ROZPOCET | 0 | 0 | 0 | 0 | 0 | 2 | 0 | 16 | 44
23 | K | 721290111.S | Ostatné - skúška tesnosti kanalizácie v objektoch vodou do DN 125 | m | 76 |  | 0 |  |  |  | znížená |  | 0 | 0 | 0 | 0 | 0 |  | 16 | K | 2 | ROZPOCET | 0 | 0 | 0 | 0 | 0 | 2 | 0 | 16 | 46
| D | 722 | Zdravotechnika - vnútorný vodovod |  |  |  | 0 | [5 empty] | 0 |  | 0 |  | 0 |  | 2 | D | 1 | ROZPOCET | [6 empty] | 0
25 | K | 722171152.S | Plasthliníkové potrubie v kotúčoch spájané lisovaním d 20 mm | m | 100 |  | 0 |  |  |  | znížená |  | 0 | 0 | 0 | 0 | 0 |  | 16 | K | 2 | ROZPOCET | 0 | 0 | 0 | 0 | 0 | 2 | 0 | 16 | 48
26 | K | 722171153.S | Plasthliníkové potrubie v kotúčoch spájané lisovaním d 26 mm | m | 12 |  | 0 |  |  |  | znížená |  | 0 | 0 | 0 | 0 | 0 |  | 16 | K | 2 | ROZPOCET | 0 | 0 | 0 | 0 | 0 | 2 | 0 | 16 | 50
27 | K | 722171154.S | Plasthliníkové potrubie v kotúčoch spájané lisovaním d 32 mm | m | 13 |  | 0 |  |  |  | znížená |  | 0 | 0 | 0 | 0 | 0 |  | 16 | K | 2 | ROZPOCET | 0 | 0 | 0 | 0 | 0 | 2 | 0 | 16 | 52
101 | K | 722171035.S | Plasthliníkové potrubie v kotúčoch spájané lisovaním d 40 mm | m | 18 |  | 0 |  |  |  | znížená |  | 0 | 0 | 0 | 0 | 0 |  | 16 | K | 2 | ROZPOCET | 0 | 0 | 0 | 0 | 0 | 2 | 0 | 16 | 54
102 | K | 722171136.S | Plasthliníkové potrubie v tyčiach spájané lisovaním d 50 mm | m | 7 |  | 0 |  |  |  | znížená |  | 0 | 0 | 0 | 0 | 0 |  | 16 | K | 2 | ROZPOCET | 0 | 0 | 0 | 0 | 0 | 2 | 0 | 16 | 56
28 | K | 722173181.S | Montáž plasthliníkovej nástenky pre vodu lisovaním D 20 mm | ks | 27 |  | 0 |  |  |  | znížená |  | 0 | 0 | 0 | 0 | 0 |  | 16 | K | 2 | ROZPOCET | 0 | 0 | 0 | 0 | 0 | 2 | 0 | 16 | 58
29 | M | 286220049600.S | Nástenka lisovacia pre plasthliníkové potrubie predĺžená D 20 mm | ks | 27 |  | 0 |  |  |  | znížená |  | 0 | 0 | 0 | 0 | 0 |  | 32 | M | 2 | ROZPOCET | 0 | 0 | 0 | 0 | 0 | 2 | 0 | 16 | 60
30 | K | 722190401.S | Vyvedenie a upevnenie výpustky DN 15 | ks | 27 |  | 0 |  |  |  | znížená |  | 0 | 0 | 0 | 0 | 0 |  | 16 | K | 2 | ROZPOCET | 0 | 0 | 0 | 0 | 0 | 2 | 0 | 16 | 62
31 | K | 722221010.S | Montáž guľového kohúta závitového priameho pre vodu G 1/2 | ks | 2 |  | 0 |  |  |  | znížená |  | 0 | 0 | 0 | 0 | 0 |  | 16 | K | 2 | ROZPOCET | 0 | 0 | 0 | 0 | 0 | 2 | 0 | 16 | 64
32 | M | 551110004900.S | Guľový uzáver pre vodu 1/2", niklovaná mosadz | ks | 2 |  | 0 |  |  |  | znížená |  | 0 | 0 | 0 | 0 | 0 |  | 32 | M | 2 | ROZPOCET | 0 | 0 | 0 | 0 | 0 | 2 | 0 | 16 | 66
33 | K | 722221015.S | Montáž guľového kohúta závitového priameho pre vodu G 3/4 | ks | 2 |  | 0 |  |  |  | znížená |  | 0 | 0 | 0 | 0 | 0 |  | 16 | K | 2 | ROZPOCET | 0 | 0 | 0 | 0 | 0 | 2 | 0 | 16 | 68
34 | M | 551110005000.S | Guľový uzáver pre vodu 3/4", niklovaná mosadz | ks | 2 |  | 0 |  |  |  | znížená |  | 0 | 0 | 0 | 0 | 0 |  | 32 | M | 2 | ROZPOCET | 0 | 0 | 0 | 0 | 0 | 2 | 0 | 16 | 70
35 | K | 722221020.S | Montáž guľového kohúta závitového priameho pre vodu G 1 | ks | 2 |  | 0 |  |  |  | znížená |  | 0 | 0 | 0 | 0 | 0 |  | 16 | K | 2 | ROZPOCET | 0 | 0 | 0 | 0 | 0 | 2 | 0 | 16 | 72
36 | M | 551110005100.S | Guľový uzáver pre vodu 1", niklovaná mosadz | ks | 2 |  | 0 |  |  |  | znížená |  | 0 | 0 | 0 | 0 | 0 |  | 32 | M | 2 | ROZPOCET | 0 | 0 | 0 | 0 | 0 | 2 | 0 | 16 | 74
103 | K | 722221025.S | Montáž guľového kohúta závitového priameho pre vodu G 5/4 | ks | 4 |  | 0 |  |  |  | znížená |  | 0 | 0 | 0 | 0 | 0 |  | 16 | K | 2 | ROZPOCET | 0 | 0 | 0 | 0 | 0 | 2 | 0 | 16 | 76
104 | M | 551110005200.S | Guľový uzáver pre vodu 5/4", niklovaná mosadz | ks | 4 |  | 0 |  |  |  | znížená |  | 0 | 0 | 0 | 0 | 0 |  | 32 | M | 2 | ROZPOCET | 0 | 0 | 0 | 0 | 0 | 2 | 0 | 16 | 78
105 | K | 722221030.S | Montáž guľového kohúta závitového priameho pre vodu G 6/4 | ks | 2 |  | 0 |  |  |  | znížená |  | 0 | 0 | 0 | 0 | 0 |  | 16 | K | 2 | ROZPOCET | 0 | 0 | 0 | 0 | 0 | 2 | 0 | 16 | 80
106 | M | 551110005900.S | Guľový uzáver pre vodu 6/4", niklovaná mosadz | ks | 2 |  | 0 |  |  |  | znížená |  | 0 | 0 | 0 | 0 | 0 |  | 32 | M | 2 | ROZPOCET | 0 | 0 | 0 | 0 | 0 | 2 | 0 | 16 | 82
37 | K | 722221070.S | Montáž guľového kohúta závitového rohového pre vodu G 1/2 | ks | 19 |  | 0 |  |  |  | znížená |  | 0 | 0 | 0 | 0 | 0 |  | 16 | K | 2 | ROZPOCET | 0 | 0 | 0 | 0 | 0 | 2 | 0 | 16 | 84
38 | M | 551110007700.S | Rohový ventil 1/2"x3/8" IVAR | ks | 19 |  | 0 |  |  |  | znížená |  | 0 | 0 | 0 | 0 | 0 |  | 32 | M | 2 | ROZPOCET | 0 | 0 | 0 | 0 | 0 | 2 | 0 | 16 | 86
39 | K | 722221082.S | Montáž guľového kohúta vypúšťacieho závitového G 1/2 | ks | 2 |  | 0 |  |  |  | znížená |  | 0 | 0 | 0 | 0 | 0 |  | 16 | K | 2 | ROZPOCET | 0 | 0 | 0 | 0 | 0 | 2 | 0 | 16 | 88
40 | M | 551110011200.S | Guľový uzáver vypúšťací s páčkou, 1/2" M, mosadz | ks | 2 |  | 0 |  |  |  | znížená |  | 0 | 0 | 0 | 0 | 0 |  | 32 | M | 2 | ROZPOCET | 0 | 0 | 0 | 0 | 0 | 2 | 0 | 16 | 90
109 | K | 722221175.S | Montáž poistného ventilu závitového pre vodu G 3/4 | ks | 1 |  | 0 |  |  |  | znížená |  | 0 | 0 | 0 | 0 | 0 |  | 16 | K | 2 | ROZPOCET | 0 | 0 | 0 | 0 | 0 | 2 | 0 | 16 | 92
110 | M | 551210022000 | Ventil poistný, 3/4”x6 bar, armatúry pre uzavreté systémy, GIACOMINI | ks | 1 |  | 0 |  |  |  | znížená |  | 0 | 0 | 0 | 0 | 0 |  | 32 | M | 2 | ROZPOCET | 0 | 0 | 0 | 0 | 0 | 2 | 0 | 16 | 94
41 | K | 722221315.S | Montáž spätnej klapky závitovej pre vodu G 1 | ks | 1 |  | 0 |  |  |  | znížená |  | 0 | 0 | 0 | 0 | 0 |  | 16 | K | 2 | ROZPOCET | 0 | 0 | 0 | 0 | 0 | 2 | 0 | 16 | 96
42 | M | 551190001000.S | Spätná klapka vodorovná závitová 1", PN 10, pre vodu, mosadz | ks | 1 |  | 0 |  |  |  | znížená |  | 0 | 0 | 0 | 0 | 0 |  | 32 | M | 2 | ROZPOCET | 0 | 0 | 0 | 0 | 0 | 2 | 0 | 16 | 98
107 | K | 722221320.S | Montáž spätnej klapky závitovej pre vodu G 5/4 | ks | 1 |  | 0 |  |  |  | znížená |  | 0 | 0 | 0 | 0 | 0 |  | 16 | K | 2 | ROZPOCET | 0 | 0 | 0 | 0 | 0 | 2 | 0 | 16 | 100
108 | M | 551190001100.S | Spätná klapka vodorovná závitová 5/4", PN 10, pre vodu, mosadz | ks | 1 |  | 0 |  |  |  | znížená |  | 0 | 0 | 0 | 0 | 0 |  | 32 | M | 2 | ROZPOCET | 0 | 0 | 0 | 0 | 0 | 2 | 0 | 16 | 102
43 | K | 722221370.S | Montáž vodovodného filtra závitového G 1 | ks | 2 |  | 0 |  |  |  | znížená |  | 0 | 0 | 0 | 0 | 0 |  | 16 | K | 2 | ROZPOCET | 0 | 0 | 0 | 0 | 0 | 2 | 0 | 16 | 104
44 | M | 422010003100.S | Filter závitový na vodu 1", FF, PN 20, mosadz | ks | 2 |  | 0 |  |  |  | znížená |  | 0 | 0 | 0 | 0 | 0 |  | 32 | M | 2 | ROZPOCET | 0 | 0 | 0 | 0 | 0 | 2 | 0 | 16 | 106
47 | K | 722290226.S | Tlaková skúška vodovodného potrubia závitového do DN 50 | m | 150 |  | 0 |  |  |  | znížená |  | 0 | 0 | 0 | 0 | 0 |  | 16 | K | 2 | ROZPOCET | 0 | 0 | 0 | 0 | 0 | 2 | 0 | 16 | 108
48 | K | 722290234.S | Prepláchnutie a dezinfekcia vodovodného potrubia do DN 50 | m | 150 |  | 0 |  |  |  | znížená |  | 0 | 0 | 0 | 0 | 0 |  | 16 | K | 2 | ROZPOCET | 0 | 0 | 0 | 0 | 0 | 2 | 0 | 16 | 110
45 | K | 734261225 | Závitový medzikus Ve 4300 - priamy G 3/4 | ks | 1 |  | 0 |  |  |  | znížená |  | 0 | 0 | 0 | 0 | 0 |  | 16 | K | 2 | ROZPOCET | 0 | 0 | 0 | 0 | 0 | 2 | 0 | 16 | 112
46 | K | 7342612256 | Závitový medzikus Ve 4300 - priamy G 1 | ks | 2 |  | 0 |  |  |  | znížená |  | 0 | 0 | 0 | 0 | 0 |  | 16 | K | 2 | ROZPOCET | 0 | 0 | 0 | 0 | 0 | 2 | 0 | 16 | 114
135 | K | 734261226.S | Závitový medzikus Ve 4300 - priamy G 5/4 | ks | 2 |  | 0 |  |  |  | znížená |  | 0 | 0 | 0 | 0 | 0 |  | 16 | K | 2 | ROZPOCET | 0 | 0 | 0 | 0 | 0 | 2 | 0 | 16 | 116
| D | 724 | Zdravotechnika - strojné vybavenie |  |  |  | 0 | [5 empty] | 0 |  | 0 |  | 0 |  | 2 | D | 1 | ROZPOCET | [6 empty] | 0
49 | K | 724141000.S | Montáž čerpadla cirkulačného DN 20 | ks | 1 |  | 0 |  |  |  | znížená |  | 0 | 0 | 0 | 0 | 0 |  | 16 | K | 2 | ROZPOCET | 0 | 0 | 0 | 0 | 0 | 2 | 0 | 16 | 118
50 | M | 426110038900.S | Čerpadlo cirkulačné Grundfoss | ks | 1 |  | 0 |  |  |  | znížená |  | 0 | 0 | 0 | 0 | 0 |  | 32 | M | 2 | ROZPOCET | 0 | 0 | 0 | 0 | 0 | 2 | 0 | 16 | 120
51 | M | 426110038900.SA | Polšrobenia k čerpadlu | pár | 1 |  | 0 |  |  |  | znížená |  | 0 | 0 | 0 | 0 | 0 |  | 32 | M | 2 | ROZPOCET | 0 | 0 | 0 | 0 | 0 | 2 | 0 | 16 | 122
| D | 725 | Zdravotechnika - zariaď. predmety |  |  |  | 0 | [5 empty] | 0 |  | 0 |  | 0 |  | 2 | D | 1 | ROZPOCET | [6 empty] | 0
115 | K | 725119215.S | Montáž záchodovej misy keramickej volne stojacej s rovným odpadom | ks | 4 |  | 0 |  |  |  | znížená |  | 0 | 0 | 0 | 0 | 0 |  | 16 | K | 2 | ROZPOCET | 0 | 0 | 0 | 0 | 0 | 2 | 0 | 16 | 124
116 | M | 642350000300.S | Misa záchodová keramická voľne stojaca vodorovný odpad | ks | 4 |  | 0 |  |  |  | znížená |  | 0 | 0 | 0 | 0 | 0 |  | 32 | M | 2 | ROZPOCET | 0 | 0 | 0 | 0 | 0 | 2 | 0 | 16 | 126
131 | M | 642350000300.SA | Prípojka WC ohybná 230-530 Alca Plast A97 SN | ks | 4 |  | 0 |  |  |  | znížená |  | 0 | 0 | 0 | 0 | 0 |  | 32 | M | 2 | ROZPOCET | 0 | 0 | 0 | 0 | 0 | 2 | 0 | 16 | 128
117 | K | 725129210.S | Montáž pisoáru keramického s automatickým splachovaním | ks | 1 |  | 0 |  |  |  | znížená |  | 0 | 0 | 0 | 0 | 0 |  | 16 | K | 2 | ROZPOCET | 0 | 0 | 0 | 0 | 0 | 2 | 0 | 16 | 130
118 | M | 642510000200.S | Pisoár so senzorom keramický | ks | 1 |  | 0 |  |  |  | znížená |  | 0 | 0 | 0 | 0 | 0 |  | 32 | M | 2 | ROZPOCET | 0 | 0 | 0 | 0 | 0 | 2 | 0 | 16 | 132
57 | K | 725219401.S | Montáž umývadla keramického na skrutky do muriva, bez výtokovej armatúry | ks | 5 |  | 0 |  |  |  | znížená |  | 0 | 0 | 0 | 0 | 0 |  | 16 | K | 2 | ROZPOCET | 0 | 0 | 0 | 0 | 0 | 2 | 0 | 16 | 134
58 | M | 642110000200 | Umývadlo 60X45 OTV Jika | ks | 5 |  | 0 |  |  |  | znížená |  | 0 | 0 | 0 | 0 | 0 |  | 32 | M | 2 | ROZPOCET | 0 | 0 | 0 | 0 | 0 | 2 | 0 | 16 | 136
63 | K | 725245114.S | Montáž sprchovej zásteny jednokrídlovej bočnej do výšky 2000 mm a šírky 1000 mm | ks | 4 |  | 0 |  |  |  | znížená |  | 0 | 0 | 0 | 0 | 0 |  | 16 | K | 2 | ROZPOCET | 0 | 0 | 0 | 0 | 0 | 2 | 0 | 16 | 138
64 | M | 552260000300 | Sprchové dvere | ks | 4 |  | 0 |  |  |  | znížená |  | 0 | 0 | 0 | 0 | 0 |  | 32 | M | 2 | ROZPOCET | 0 | 0 | 0 | 0 | 0 | 2 | 0 | 16 | 140
65 | K | 725291112.S | Montáž záchodového sedadla s poklopom a tlačidla na splachovanie | ks | 4 |  | 0 |  |  |  | znížená |  | 0 | 0 | 0 | 0 | 0 |  | 16 | K | 2 | ROZPOCET | 0 | 0 | 0 | 0 | 0 | 2 | 0 | 16 | 142
66 | M | 554330000300.S | WC DOSKA pre wc jika | ks | 4 |  | 0 |  |  |  | znížená |  | 0 | 0 | 0 | 0 | 0 |  | 32 | M | 2 | ROZPOCET | 0 | 0 | 0 | 0 | 0 | 2 | 0 | 16 | 144
123 | K | 725319112.S | Montáž kuchynských drezov jednoduchých, hranatých s rozmerom do 600x600 mm, bez výtokových armatúr | ks | 1 |  | 0 |  |  |  | znížená |  | 0 | 0 | 0 | 0 | 0 |  | 16 | K | 2 | ROZPOCET | 0 | 0 | 0 | 0 | 0 | 2 | 0 | 16 | 146
125 | M | 552310001900.S | Kuchynský dvojdrez nerezový na zapustenie do dosky, 600x600 mm | ks | 1 |  | 0 |  |  |  | znížená |  | 0 | 0 | 0 | 0 | 0 |  | 32 | M | 2 | ROZPOCET | 0 | 0 | 0 | 0 | 0 | 2 | 0 | 16 | 148
124 | K | 725319113.S | Montáž kuchynských drezov jednoduchých, hranatých s rozmerom do 800x600 mm, bez výtokových armatúr | ks | 1 |  | 0 |  |  |  | znížená |  | 0 | 0 | 0 | 0 | 0 |  | 16 | K | 2 | ROZPOCET | 0 | 0 | 0 | 0 | 0 | 2 | 0 | 16 | 150
126 | M | 552310001200.S | Kuchynský drez nerezový 840x460 mm na zapustenie do dosky | ks | 1 |  | 0 |  |  |  | znížená |  | 0 | 0 | 0 | 0 | 0 |  | 32 | M | 2 | ROZPOCET | 0 | 0 | 0 | 0 | 0 | 2 | 0 | 16 | 152
119 | K | 725333360.S | Montáž výlevky keramickej voľne stojacej bez výtokovej armatúry | ks | 1 |  | 0 |  |  |  | znížená |  | 0 | 0 | 0 | 0 | 0 |  | 16 | K | 2 | ROZPOCET | 0 | 0 | 0 | 0 | 0 | 2 | 0 | 16 | 154
120 | M | 642710000100.S | Výlevka stojatá keramická s plastovou mrežou | ks | 1 |  | 0 |  |  |  | znížená |  | 0 | 0 | 0 | 0 | 0 |  | 32 | M | 2 | ROZPOCET | 0 | 0 | 0 | 0 | 0 | 2 | 0 | 16 | 156
132 | M | 642350000300.SA | Prípojka WC ohybná 230-530 Alca Plast A97 SN | ks | 1 |  | 0 |  |  |  | znížená |  | 0 | 0 | 0 | 0 | 0 |  | 32 | M | 2 | ROZPOCET | 0 | 0 | 0 | 0 | 0 | 2 | 0 | 16 | 158
68 | K | 725829201.S | Montáž batérie umývadlovej a drezovej nástennej pákovej alebo klasickej s mechanickým ovládaním | ks | 7 |  | 0 |  |  |  | znížená |  | 0 | 0 | 0 | 0 | 0 |  | 16 | K | 2 | ROZPOCET | 0 | 0 | 0 | 0 | 0 | 2 | 0 | 16 | 160
69 | M | 551450000200 | Batéria umyvadlová | ks | 7 |  | 0 |  |  |  | znížená |  | 0 | 0 | 0 | 0 | 0 |  | 32 | M | 2 | ROZPOCET | 0 | 0 | 0 | 0 | 0 | 2 | 0 | 16 | 162
121 | K | 725829801.S | Montáž batérie výlevkovej nástennej pákovej alebo klasickej s mechanickým ovládaním | ks | 1 |  | 0 |  |  |  | znížená |  | 0 | 0 | 0 | 0 | 0 |  | 16 | K | 2 | ROZPOCET | 0 | 0 | 0 | 0 | 0 | 2 | 0 | 16 | 164
122 | M | 551450003500.S | Batéria vylevková nástenná páková | ks | 1 |  | 0 |  |  |  | znížená |  | 0 | 0 | 0 | 0 | 0 |  | 32 | M | 2 | ROZPOCET | 0 | 0 | 0 | 0 | 0 | 2 | 0 | 16 | 166
73 | K | 725849201.S | Montáž batérie sprchového setu | ks | 4 |  | 0 |  |  |  | znížená |  | 0 | 0 | 0 | 0 | 0 |  | 16 | K | 2 | ROZPOCET | 0 | 0 | 0 | 0 | 0 | 2 | 0 | 16 | 168
74 | M | 551450002600 | Batéria srchova + sprchový set | ks | 4 |  | 0 |  |  |  | znížená |  | 0 | 0 | 0 | 0 | 0 |  | 32 | M | 2 | ROZPOCET | 0 | 0 | 0 | 0 | 0 | 2 | 0 | 16 | 170
75 | K | 725869301.S | Montáž zápachovej uzávierky pre zariaďovacie predmety, umývadlovej do D 40 mm | ks | 5 |  | 0 |  |  |  | znížená |  | 0 | 0 | 0 | 0 | 0 |  | 16 | K | 2 | ROZPOCET | 0 | 0 | 0 | 0 | 0 | 2 | 0 | 16 | 172
76 | M | 551620005450 | Sifón umývadlový dn32 s výpusťou 5/4" celokovový Alca Plast | ks | 5 |  | 0 |  |  |  | znížená |  | 0 | 0 | 0 | 0 | 0 |  | 32 | M | 2 | ROZPOCET | 0 | 0 | 0 | 0 | 0 | 2 | 0 | 16 | 174
127 | K | 725869311.S | Montáž zápachovej uzávierky pre zariaďovacie predmety, drezovej do D 50 mm (pre jeden drez) | ks | 2 |  | 0 |  |  |  | znížená |  | 0 | 0 | 0 | 0 | 0 |  | 16 | K | 2 | ROZPOCET | 0 | 0 | 0 | 0 | 0 | 2 | 0 | 16 | 176
128 | M | 551620007100.S | Zápachová uzávierka- sifón pre jednodielne drezy DN 50 | ks | 2 |  | 0 |  |  |  | znížená |  | 0 | 0 | 0 | 0 | 0 |  | 32 | M | 2 | ROZPOCET | 0 | 0 | 0 | 0 | 0 | 2 | 0 | 16 | 178
129 | K | 725869370.S | Montáž zápachovej uzávierky pre zariaďovacie predmety, pisoárovej do D 40 mm | ks | 1 |  | 0 |  |  |  | znížená |  | 0 | 0 | 0 | 0 | 0 |  | 16 | K | 2 | ROZPOCET | 0 | 0 | 0 | 0 | 0 | 2 | 0 | 16 | 180
130 | M | 551620010800.S | Zápachová uzávierka - sifón pre pisoáre DN 40 | ks | 1 |  | 0 |  |  |  | znížená |  | 0 | 0 | 0 | 0 | 0 |  | 32 | M | 2 | ROZPOCET | 0 | 0 | 0 | 0 | 0 | 2 | 0 | 16 | 182
82 | K | 725869380.S | Montáž zápachovej uzávierky pre zariaďovacie predmety, ostatných typov do D 32 mm | ks | 3 |  | 0 |  |  |  | znížená |  | 0 | 0 | 0 | 0 | 0 |  | 16 | K | 2 | ROZPOCET | 0 | 0 | 0 | 0 | 0 | 2 | 0 | 16 | 184
83 | M | 551620027100 | Vtokový lievik HL21, DN 32, (0,17 l/s), s protizápachovým uzáverom, vetranie a klimatizácia, PP | ks | 3 |  | 0 |  |  |  | znížená |  | 0 | 0 | 0 | 0 | 0 |  | 32 | M | 2 | ROZPOCET | 0 | 0 | 0 | 0 | 0 | 2 | 0 | 16 | 186
113 | K | 725869380.S | Montáž zápachovej uzávierky pre zariaďovacie predmety, ostatných typov do D 32 mm | ks | 1 |  | 0 |  |  |  | znížená |  | 0 | 0 | 0 | 0 | 0 |  | 16 | K | 2 | ROZPOCET | 0 | 0 | 0 | 0 | 0 | 2 | 0 | 16 | 188
114 | M | 551620015600 | Zápachová uzávierka podomietková UP HL138, DN32, krytka 100x100 mm, prídavná zápachová uzávierka, vetranie a klimatizácia, PP/ABS | ks | 1 |  | 0 |  |  |  | znížená |  | 0 | 0 | 0 | 0 | 0 |  | 32 | M | 2 | ROZPOCET | 0 | 0 | 0 | 0 | 0 | 2 | 0 | 16 | 190
136 | K | 998725102.S | Presun hmôt pre zariaďovacie predmety v objektoch výšky nad 6 do 12 m | t | 0.932 |  | 0 |  |  |  | znížená |  | 0 | 0 | 0 | 0 | 0 |  | 16 | K | 2 | ROZPOCET | 0 | 0 | 0 | 0 | 0 | 2 | 0 | 16 | 192
| D | 732 | Ústredné kúrenie - strojovne |  |  |  | 0 | [5 empty] | 0 |  | 0 |  | 0 |  | 2 | D | 1 | ROZPOCET | [6 empty] | 0
111 | K | 724312005.S | Montáž tlakovej nádoby pre úžitkovú vodu s vakom vertikálnej, objem 12 l | ks | 1 |  | 0 |  |  |  | znížená |  | 0 | 0 | 0 | 0 | 0 |  | 16 | K | 2 | ROZPOCET | 0 | 0 | 0 | 0 | 0 | 2 | 0 | 16 | 194
112 | M | 484620000700.S | Nádoba expanzná s vakom 12 l, neprietočné s protikoróznou ochranou, D 280 mm, v 307 mm, pripojenie G 3/4", 10 bar | ks | 1 |  | 0 |  |  |  | znížená |  | 0 | 0 | 0 | 0 | 0 |  | 32 | M | 2 | ROZPOCET | 0 | 0 | 0 | 0 | 0 | 2 | 0 | 16 | 196
86 | M | 3162154525.1234 | Stenový držiak pre expanznú nádobu | ks | 1 |  | 0 |  |  |  | znížená |  | 0 | 0 | 0 | 0 | 0 |  | 32 | M | 2 | ROZPOCET | 0 | 0 | 0 | 0 | 0 | 2 | 0 | 16 | 198
87 | K | 732331980.S | Montáž medzikusu na pripojenie expanznej nádoby 3/4" | ks | 1 |  | 0 |  |  |  | znížená |  | 0 | 0 | 0 | 0 | 0 |  | 16 | K | 2 | ROZPOCET | 0 | 0 | 0 | 0 | 0 | 2 | 0 | 16 | 200
88 | M | 3162154525.12 | Guľový kohút so zaistením pre expazné nádoby G 3/4 | ks | 1 |  | 0 |  |  |  | znížená |  | 0 | 0 | 0 | 0 | 0 |  | 32 | M | 2 | ROZPOCET | 0 | 0 | 0 | 0 | 0 | 2 | 0 | 16 | 202
| D | 734 | ZTI strojovne - armatúry |  |  |  | 0 | [5 empty] | 0 |  | 0 |  | 0 |  | 2 | D | 1 | ROZPOCET | [6 empty] | 0
89 | K | 734424120.S | Montáž tlakomera, kondezačnej slučky a trojcestného kohúta | ks | 1 |  | 0 |  |  |  | znížená |  | 0 | 0 | 0 | 0 | 0 |  | 16 | K | 2 | ROZPOCET | 0 | 0 | 0 | 0 | 0 | 2 | 0 | 16 | 204
90 | M | 388430004500 | Manometer axiálny d 63 mm, pripojenie 1/4" spodné , 0-10 bar, IVAR.MA 63 | ks | 1 |  | 0 |  |  |  | znížená |  | 0 | 0 | 0 | 0 | 0 |  | 32 | M | 2 | ROZPOCET | 0 | 0 | 0 | 0 | 0 | 2 | 0 | 16 | 206
91 | M | 388430004500A | Kohút trojcestný 16263 M20x1,5,PN 25 závitový - skušobný | ks | 1 |  | 0 |  |  |  | znížená |  | 0 | 0 | 0 | 0 | 0 |  | 32 | M | 2 | ROZPOCET | 0 | 0 | 0 | 0 | 0 | 2 | 0 | 16 | 208
92 | M | 388430004500AQ | Smyčka kondenzačná závitová príslušenstvo - M20x1,5 | ks | 1 |  | 0 |  |  |  | znížená |  | 0 | 0 | 0 | 0 | 0 |  | 32 | M | 2 | ROZPOCET | 0 | 0 | 0 | 0 | 0 | 2 | 0 | 16 | 210
| D | HZS | Hodinové zúčtovacie sadzby |  |  |  | 0 | [5 empty] | 0 |  | 0 |  | 0 |  | 4 | D | 0 | ROZPOCET | [6 empty] | 0
93 | K | HZS000113.1A | Závesny systém pre potrubia ZTI - objimky, konzoly, nosníky, kotvy, atď | sub | 1 |  | 0 |  |  |  | znížená |  | 0 | 0 | 0 | 0 | 0 |  | 262144 | K | 1 | ROZPOCET | 0 | 0 | 0 | 0 | 0 | 2 | 0 | 262144 | 212
94 | K | HZS000213 | Drobný pomocný materiál ( fitingy, predlženia mosadzne, spojky, mufne, tesnici a spojovaći materiál, podložky matky atď) | sub | 1 |  | 0 |  |  |  | znížená |  | 0 | 0 | 0 | 0 | 0 |  | 262144 | K | 1 | ROZPOCET | 0 | 0 | 0 | 0 | 0 | 2 | 0 | 262144 | 214
| D | VRN | Investičné náklady neobsiahnuté v cenách |  |  |  | 0 | [5 empty] | 0 |  | 0 |  | 0 |  | 5 | D | 0 | ROZPOCET | [6 empty] | 0
95 | K | 000400022.S | Projektové práce - dokumentáciu skutočného zhotovenia stavby s dokladovou časťou | eur | 1 |  | 0 |  |  |  | znížená |  | 0 | 0 | 0 | 0 | 0 |  | 4 | K | 1 | ROZPOCET | 0 | 0 | 0 | 0 | 0 | 2 | 0 | 4 | 216
96 | K | 000400023.S | Rozbor vody | eur | 1 |  | 0 |  |  |  | znížená |  | 0 | 0 | 0 | 0 | 0 |  | 4 | K | 1 | ROZPOCET | 0 | 0 | 0 | 0 | 0 | 2 | 0 | 4 | 218
134 | K | 000400023.SP | Chranička na prestup cez strechu z limcom na odvetranie kanalizácie | eur | 1 |  | 0 |  |  |  | znížená |  | 0 | 0 | 0 | 0 | 0 |  | 4 | K | 1 | ROZPOCET | 0 | 0 | 0 | 0 | 0 | 2 | 0 | 4 | 222

## 06 - Ústredné vykurovanie...
[9 empty] | >> skryté stĺpce << | [10 empty] | {07081f98-ee30-4cf9-8090-ecfebe39b3d4}
0
| KRYCÍ LIST ROZPOČTU | [8 empty] | v --- nižšie sa nachádzajú doplnkové a pomocné údaje k zostavám --- v | [9 empty] | False
Stavba:
Prevádzkový objekt tenisových kurtov
Objekt:
06 - Ústredné vykurovanie a chladenie
| JKSO: |  |  |  |  | KS:
| Miesto: |  | Šala-Veča, areál futbalového ihriska |  |  | Dátum: | 20. 6. 2023
| Objednávateľ: |  | Tenisový klub Šaľa, Jelšova 2373/7, Šaľa |  |  | IČO:
IČ DPH:
| Zhotoviteľ: |  |  |  |  | IČO: | Vyplň údaj
|  | Vyplň údaj |  |  |  | IČ DPH: | Vyplň údaj
| Projektant: |  |  |  |  | IČO:
IČ DPH:
| Spracovateľ: |  |  |  |  | IČO:
IČ DPH:
Poznámka:
| Cena bez DPH | [5 empty] | 0
|  |  | Základ dane |  |  | Sadzba dane | Výška dane
| DPH | základná | 0 |  |  | 20% | 0
|  | znížená | 0 |  |  | 20% | 0
|  | zákl. prenesená | 0 |  |  | 20% | 0
|  | zníž. prenesená | 0 |  |  | 20% | 0
|  | nulová | 0 |  |  | 0% | 0
| Cena s DPH |  |  | v | EUR |  | 0
| Projektant |  |  | Spracovateľ
| Dátum a podpis: |  | Pečiatka | Dátum a podpis: |  |  | Pečiatka
Tenisový klub Šaľa, Jelšova 2373/7, Šaľa
| Objednávateľ |  |  | Zhotoviteľ
| Dátum a podpis: |  | Pečiatka | Dátum a podpis: |  |  | Pečiatka
REKAPITULÁCIA ROZPOČTU
Stavba:
Prevádzkový objekt tenisových kurtov
Objekt:
06 - Ústredné vykurovanie a chladenie
Miesto: |  |  | Šala-Veča, areál futbalového ihriska |  |  | Dátum: | 20. 6. 2023
Objednávateľ: | [5 empty] | Projektant:
Zhotoviteľ: |  |  | Vyplň údaj |  |  | Spracovateľ:
Kód dielu - Popis | [6 empty] | Cena celkom [EUR]
Náklady z rozpočtu | [6 empty] | 0 | [13 empty] | -1
| HSV - Práce a dodávky HSV | [5 empty] | 0
| 1 - Zemné práce | [5 empty] | 0
| 3 - Zvislé a kompletné konštrukcie | [5 empty] | 0
| 9 - Ostatné konštrukcie a práce-búranie | [5 empty] | 0
| PSV - Práce a dodávky PSV | [5 empty] | 0
| 713 - Izolácie tepelné | [5 empty] | 0
| 731 - Ústredné kúrenie - kotolne | [5 empty] | 0
| 732 - Ústredné kúrenie - strojovne | [5 empty] | 0
| 733 - Ústredné kúrenie, rozvodné potrubie | [5 empty] | 0
| 734 - Ústredné kúrenie - armatúry | [5 empty] | 0
| 735 - Ústredné kúrenie, vykurov. telesá | [5 empty] | 0
| 769 - Montáže vzduchotechnických zariadení | [5 empty] | 0
| M - Práce a dodávky M | [5 empty] | 0
| 36-M - Káblová zónová regulácia - Uponor Smartix base Pulse | [5 empty] | 0
| HZS - Hodinové zúčtovacie sadzby | [5 empty] | 0
| VRN - Investičné náklady neobsiahnuté v cenách | [5 empty] | 0
ROZPOČET
Stavba:
Prevádzkový objekt tenisových kurtov
Objekt:
06 - Ústredné vykurovanie a chladenie
Miesto: |  |  | Šala-Veča, areál futbalového ihriska |  |  | Dátum: | 20. 6. 2023
Objednávateľ: | [5 empty] | Projektant:
Zhotoviteľ: |  |  | Vyplň údaj |  |  | Spracovateľ:
PČ | Typ | Kód | Popis | MJ | Množstvo | J.cena [EUR] | Cena celkom [EUR] | Cenová sústava |  |  | DPH | J. Nh [h] | Nh celkom [h] | J. hmotnosť [t] | Hmotnosť celkom [t] | J. suť [t] | Suť Celkom [t] | Dodávateľ
Náklady z rozpočtu | [6 empty] | 0 | [5 empty] | 0 |  | 0 |  | 0 |  |  | D | -1 | [7 empty] | 0
| D | HSV | Práce a dodávky HSV |  |  |  | 0 | [5 empty] | 0 |  | 0 |  | 0 |  | 1 | D | 0 | ROZPOCET | [6 empty] | 0
| D | 1 | Zemné práce |  |  |  | 0 | [5 empty] | 0 |  | 0 |  | 0 |  | 1 | D | 1 | ROZPOCET | [6 empty] | 0
1 | K | 451572111 | Montáž betonového zákaldu | sub | 1 |  | 0 |  |  |  | znížená |  | 0 | 0 | 0 | 0 | 0 |  | 4 | K | 2 | ROZPOCET | 0 | 0 | 0 | 0 | 0 | 2 | 0 | 4 | 2
2 | M | 4849111350.2 | Betónový základ pod stojankovú konzolu vonkajšej jednotky TČ /1,50x1,20x0,25/m | sub | 1 |  | 0 |  |  |  | znížená |  | 0 | 0 | 0 | 0 | 0 |  | 8 | M | 2 | ROZPOCET | 0 | 0 | 0 | 0 | 0 | 2 | 0 | 4 | 4
| D | 3 | Zvislé a kompletné konštrukcie |  |  |  | 0 | [5 empty] | 0 |  | 0 |  | 0 |  | 1 | D | 1 | ROZPOCET | [6 empty] | 0
3 | K | 346244371.S | Zamurovanie dier/rýh alebo potrubí z akéhokoľvek druhu pálených tehál a malty hrúbky 140 mm | sub | 1 |  | 0 |  |  |  | znížená |  | 0 | 0 | 0 | 0 | 0 |  | 4 | K | 2 | ROZPOCET | 0 | 0 | 0 | 0 | 0 | 2 | 0 | 4 | 6
| D | 9 | Ostatné konštrukcie a práce-búranie |  |  |  | 0 | [5 empty] | 0 |  | 0 |  | 0 |  | 1 | D | 1 | ROZPOCET | [6 empty] | 0
4 | K | 974031165.S | Vysekávanie dier/rýh v akomkoľvek murive tehlovom na akúkoľvek maltu do hĺbky 450 mm a š. do 200 mm, -0,05400t | sub | 1 |  | 0 |  |  |  | znížená |  | 0 | 0 | 0 | 0 | 0 |  | 4 | K | 2 | ROZPOCET | 0 | 0 | 0 | 0 | 0 | 2 | 0 | 4 | 8
| D | PSV | Práce a dodávky PSV |  |  |  | 0 | [5 empty] | 0 |  | 0 |  | 0 |  | 2 | D | 0 | ROZPOCET | [6 empty] | 0
| D | 713 | Izolácie tepelné |  |  |  | 0 | [5 empty] | 0 |  | 0 |  | 0 |  | 2 | D | 1 | ROZPOCET | [6 empty] | 0
5 | K | 713482121 | Montáž trubíc z kačukovej izolácie , hr.20-25 mm,vnút.priemer do 38 mm | m | 95 |  | 0 |  |  |  | znížená |  | 0 | 0 | 0 | 0 | 0 |  | 16 | K | 2 | ROZPOCET | 0 | 0 | 0 | 0 | 0 | 2 | 0 | 16 | 10
117 | M | 283310026700.S | Izolačná trubica elastomérová dxhr. 18x13 mm, dĺ. 2 m, pre izolovanie chladenia, klimatizácie, vzduchotechniky, vody a kúrenia | m | 40 |  | 0 |  |  |  | znížená |  | 0 | 0 | 0 | 0 | 0 |  | 32 | M | 2 | ROZPOCET | 0 | 0 | 0 | 0 | 0 | 2 | 0 | 16 | 12
6 | M | 283310027100.S | Izolačná trubica elastomérová dxhr. 22x13 mm, dĺ. 2 m, pre izolovanie chladenia, klimatizácie, vzduchotechniky, vody a kúrenia | m | 5 |  | 0 |  |  |  | znížená |  | 0 | 0 | 0 | 0 | 0 |  | 32 | M | 2 | ROZPOCET | 0 | 0 | 0 | 0 | 0 | 2 | 0 | 16 | 14
7 | M | 283310027000.S | Izolačná trubica elastomérová dxhr. 30x13 mm, dĺ. 2 m, pre izolovanie chladenia, klimatizácie, vzduchotechniky, vody a kúrenia | m | 40 |  | 0 |  |  |  | znížená |  | 0 | 0 | 0 | 0 | 0 |  | 32 | M | 2 | ROZPOCET | 0 | 0 | 0 | 0 | 0 | 2 | 0 | 16 | 16
8 | M | 283310026900.S | Izolačná trubica elastomérová dxhr. 35x13 mm, dĺ. 2 m, pre izolovanie chladenia, klimatizácie, vzduchotechniky, vody a kúrenia | m | 10 |  | 0 |  |  |  | znížená |  | 0 | 0 | 0 | 0 | 0 |  | 32 | M | 2 | ROZPOCET | 0 | 0 | 0 | 0 | 0 | 2 | 0 | 16 | 18
9 | M | 283310026700.SA | Izolácia kaučuk plošná d20 0-102°C kaučuk - izolacia na armatúry a kolená , spoje pre rovod potrubia | sub | 1 |  | 0 |  |  |  | znížená |  | 0 | 0 | 0 | 0 | 0 |  | 32 | M | 2 | ROZPOCET | 0 | 0 | 0 | 0 | 0 | 2 | 0 | 16 | 20
| D | 731 | Ústredné kúrenie - kotolne |  |  |  | 0 | [5 empty] | 0 |  | 0 |  | 0 |  | 2 | D | 1 | ROZPOCET | [6 empty] | 0
102 | K | 731291070.S | Montáž rýchlomontážnej sady | ks | 1 |  | 0 |  |  |  | znížená |  | 0 | 0 | 0 | 0 | 0 |  | 16 | K | 2 | ROZPOCET | 0 | 0 | 0 | 0 | 0 | 2 | 0 | 16 | 22
103 | M | 484810005900.S | Rýchlomontážna sada RMS M31 DN 25 Alpha 2.1 25-60 | sada | 1 |  | 0 |  |  |  | znížená |  | 0 | 0 | 0 | 0 | 0 |  | 32 | M | 2 | ROZPOCET | 0 | 0 | 0 | 0 | 0 | 2 | 0 | 16 | 24
104 | K | 731291080.S | Montáž rýchlomontážnej sady s 3-cestným zmiešavačom DN 32 | ks | 1 |  | 0 |  |  |  | znížená |  | 0 | 0 | 0 | 0 | 0 |  | 16 | K | 2 | ROZPOCET | 0 | 0 | 0 | 0 | 0 | 2 | 0 | 16 | 26
105 | M | 484810006000.S | Rýchlomontážna sada so zmiešavačom RMS M32 DN 25 Alpha 2.1 25-60 | sada | 1 |  | 0 |  |  |  | znížená |  | 0 | 0 | 0 | 0 | 0 |  | 32 | M | 2 | ROZPOCET | 0 | 0 | 0 | 0 | 0 | 2 | 0 | 16 | 28
106 | M | 484810006000.SA | Servomotor Typ SR 10 , 230V/50Hz | sada | 1 |  | 0 |  |  |  | znížená |  | 0 | 0 | 0 | 0 | 0 |  | 32 | M | 2 | ROZPOCET | 0 | 0 | 0 | 0 | 0 | 2 | 0 | 16 | 30
| D | 732 | Ústredné kúrenie - strojovne |  |  |  | 0 | [5 empty] | 0 |  | 0 |  | 0 |  | 2 | D | 1 | ROZPOCET | [6 empty] | 0
99 | K | 732111401.S | Montáž modularneho rozdelovača na stenu | ks | 1 |  | 0 |  |  |  | znížená |  | 0 | 0 | 0 | 0 | 0 |  | 16 | K | 2 | ROZPOCET | 0 | 0 | 0 | 0 | 0 | 2 | 0 | 16 | 32
100 | M | 484650000100.S | Modulárny rozdelovač 2 nasobný mosazdný z tepelnou izoláciou | ks | 1 |  | 0 |  |  |  | znížená |  | 0 | 0 | 0 | 0 | 0 |  | 32 | M | 2 | ROZPOCET | 0 | 0 | 0 | 0 | 0 | 2 | 0 | 16 | 34
101 | M | 484650038600.S | Upevnenie na stenu pre rozdelovač 2 ks | ks | 1 |  | 0 |  |  |  | znížená |  | 0 | 0 | 0 | 0 | 0 |  | 32 | M | 2 | ROZPOCET | 0 | 0 | 0 | 0 | 0 | 2 | 0 | 16 | 36
92 | K | 732230000.S | Montáž akumulačnej nádoby vykurovacej vody bez výmenníka s izoláciou objem do 250 l | ks | 1 |  | 0 |  |  |  | znížená |  | 0 | 0 | 0 | 0 | 0 |  | 16 | K | 2 | ROZPOCET | 0 | 0 | 0 | 0 | 0 | 2 | 0 | 16 | 38
93 | M | 484420000200.S | Zasobník Vitocell 100-W SVWA 200 litrov , biela farba | ks | 1 |  | 0 |  |  |  | znížená |  | 0 | 0 | 0 | 0 | 0 |  | 32 | M | 2 | ROZPOCET | 0 | 0 | 0 | 0 | 0 | 2 | 0 | 16 | 40
94 | K | 732230006.S | Montáž akumulačnej nádoby vykurovacej vody bez výmenníka s izoláciou objem nad 400 do 700 l | ks | 1 |  | 0 |  |  |  | znížená |  | 0 | 0 | 0 | 0 | 0 |  | 16 | K | 2 | ROZPOCET | 0 | 0 | 0 | 0 | 0 | 2 | 0 | 16 | 42
95 | M | 484420000700.S | Zásobník 100-B typ CVB 500 l | ks | 1 |  | 0 |  |  |  | znížená |  | 0 | 0 | 0 | 0 | 0 |  | 32 | M | 2 | ROZPOCET | 0 | 0 | 0 | 0 | 0 | 2 | 0 | 16 | 44
12 | K | 732331009.S | Montáž expanznej nádoby tlak do 6 bar s membránou 25 l | ks | 1 |  | 0 |  |  |  | znížená |  | 0 | 0 | 0 | 0 | 0 |  | 16 | K | 2 | ROZPOCET | 0 | 0 | 0 | 0 | 0 | 2 | 0 | 16 | 46
13 | M | 3162154525.1 | Expanzná nádoba H35 ,diskový tvar, 3 bar | ks | 1 |  | 0 |  |  |  | znížená |  | 0 | 0 | 0 | 0 | 0 |  | 32 | M | 2 | ROZPOCET | 0 | 0 | 0 | 0 | 0 | 2 | 0 | 16 | 48
14 | M | 3162154525.1234 | Stenový držiak pre expanznú nádobu | ks | 1 |  | 0 |  |  |  | znížená |  | 0 | 0 | 0 | 0 | 0 |  | 32 | M | 2 | ROZPOCET | 0 | 0 | 0 | 0 | 0 | 2 | 0 | 16 | 50
15 | K | 732331980.S | Montáž medzikusu na pripojenie expanznej nádoby 3/4" | ks | 1 |  | 0 |  |  |  | znížená |  | 0 | 0 | 0 | 0 | 0 |  | 16 | K | 2 | ROZPOCET | 0 | 0 | 0 | 0 | 0 | 2 | 0 | 16 | 52
16 | M | 3162154525.12 | Guľový kohút so zaistením pre expazné nádoby G 3/4 | ks | 1 |  | 0 |  |  |  | znížená |  | 0 | 0 | 0 | 0 | 0 |  | 32 | M | 2 | ROZPOCET | 0 | 0 | 0 | 0 | 0 | 2 | 0 | 16 | 54
17 | K | 732460025.1 | Montáž tepelného čerpadla vzduch-voda | ks | 1 |  | 0 |  |  |  | znížená |  | 0 | 0 | 0 | 0 | 0 |  | 16 | K | 2 | ROZPOCET | 0 | 0 | 0 | 0 | 0 | 2 | 0 | 16 | 56
18 | M | 4847200005.1 | Viessmann Vitocal 200-S typ AWB-E-AC 201.D16 splitové tepelne čerpadlo vzuch voda pre vykurovanie, ohrev pitnej vody a chladenie | ks | 1 |  | 0 |  |  |  | znížená |  | 0 | 0 | 0 | 0 | 0 |  | 32 | M | 2 | ROZPOCET | 0 | 0 | 0 | 0 | 0 | 2 | 0 | 16 | 58
19 | M | 4849111350.1 | Viessmann inštalačná sa pre montáž vonkajšej jednotky na zem - medenná rúra d 10x1 a d 16,1 s tep. izoláciou o dlžke 12,5 m, 2 ks hliníkových konzol pre montáž na zem, 10 m termoizolačná páska 50x3mm farba biela | ks | 1 |  | 0 |  |  |  | znížená |  | 0 | 0 | 0 | 0 | 0 |  | 32 | M | 2 | ROZPOCET | 0 | 0 | 0 | 0 | 0 | 2 | 0 | 16 | 60
20 | M | 3451360000.2 | Ponorný snímač teploty NTC 10 kOhm pre meranie teploty v ponornom púzdre | ks | 2 |  | 0 |  |  |  | znížená |  | 0 | 0 | 0 | 0 | 0 |  | 32 | M | 2 | ROZPOCET | 0 | 0 | 0 | 0 | 0 | 2 | 0 | 16 | 62
96 | M | 3451360000.1 | Viessmann Snímač vlhkosti 230V | ks | 1 |  | 0 |  |  |  | znížená |  | 0 | 0 | 0 | 0 | 0 |  | 32 | M | 2 | ROZPOCET | 0 | 0 | 0 | 0 | 0 | 2 | 0 | 16 | 64
21 | M | 3451360000.12 | Viessman výhrevný pás pre vaňu kondenzátu 1,2 metra | ks | 1 |  | 0 |  |  |  | znížená |  | 0 | 0 | 0 | 0 | 0 |  | 32 | M | 2 | ROZPOCET | 0 | 0 | 0 | 0 | 0 | 2 | 0 | 16 | 66
22 | M | 3162154525.1A | Chránička káblová 50 PE korugovaná pre vedenie potrubí rurok 3/8" a 5/8" v exterieri od vonkjašej jednotky | sub | 1 |  | 0 |  |  |  | znížená |  | 0 | 0 | 0 | 0 | 0 |  | 32 | M | 2 | ROZPOCET | 0 | 0 | 0 | 0 | 0 | 2 | 0 | 16 | 68
23 | M | 3162154525.5 | Priložný snímač teploty NTC 10 kOhm | sub | 1 |  | 0 |  |  |  | znížená |  | 0 | 0 | 0 | 0 | 0 |  | 32 | M | 2 | ROZPOCET | 0 | 0 | 0 | 0 | 0 | 2 | 0 | 16 | 70
98 | M | 3162154525.51 | Termostat protimrazovej ochrany - bezpečný snímač na protimrazovú ochranu | sub | 1 |  | 0 |  |  |  | znížená |  | 0 | 0 | 0 | 0 | 0 |  | 32 | M | 2 | ROZPOCET | 0 | 0 | 0 | 0 | 0 | 2 | 0 | 16 | 72
| D | 733 | Ústredné kúrenie, rozvodné potrubie |  |  |  | 0 | [5 empty] | 0 |  | 0 |  | 0 |  | 2 | D | 1 | ROZPOCET | [6 empty] | 0
116 | K | 733151113.S | Potrubie z medených rúrok tvrdých spájaných lisovaním D 15/1,0 mm | m | 40 |  | 0 |  |  |  | znížená |  | 0 | 0 | 0 | 0 | 0 |  | 16 | K | 2 | ROZPOCET | 0 | 0 | 0 | 0 | 0 | 2 | 0 | 16 | 74
24 | K | 733151119.S | Potrubie z medených rúrok tvrdých spájaných lisovaním D 22/1,0 mm | m | 5 |  | 0 |  |  |  | znížená |  | 0 | 0 | 0 | 0 | 0 |  | 16 | K | 2 | ROZPOCET | 0 | 0 | 0 | 0 | 0 | 2 | 0 | 16 | 76
25 | K | 733151122.S | Potrubie z medených rúrok tvrdých spájaných lisovaním D 28/1,0 mm | m | 40 |  | 0 |  |  |  | znížená |  | 0 | 0 | 0 | 0 | 0 |  | 16 | K | 2 | ROZPOCET | 0 | 0 | 0 | 0 | 0 | 2 | 0 | 16 | 78
26 | K | 733151125.S | Potrubie z medených rúrok tvrdých spájaných lisovaním D 35/1,5 mm | m | 10 |  | 0 |  |  |  | znížená |  | 0 | 0 | 0 | 0 | 0 |  | 16 | K | 2 | ROZPOCET | 0 | 0 | 0 | 0 | 0 | 2 | 0 | 16 | 80
30 | K | 733191301 | Tlaková skúška medenného potrubia do 32 mm | m | 95 |  | 0 |  |  |  | znížená |  | 0 | 0 | 0 | 0 | 0 |  | 16 | K | 2 | ROZPOCET | 0 | 0 | 0 | 0 | 0 | 2 | 0 | 16 | 82
| D | 734 | Ústredné kúrenie - armatúry |  |  |  | 0 | [5 empty] | 0 |  | 0 |  | 0 |  | 2 | D | 1 | ROZPOCET | [6 empty] | 0
31 | K | 734209104.S | Montáž závitovej armatúry s 1 závitom G 1 | ks | 1 |  | 0 |  |  |  | znížená |  | 0 | 0 | 0 | 0 | 0 |  | 16 | K | 2 | ROZPOCET | 0 | 0 | 0 | 0 | 0 | 2 | 0 | 16 | 84
32 | M | 541320007600.S | Poistný ventil membránový, pripojenie G 1, 3 bar pre zásobníkové ohrievače vody, mosadzný | ks | 1 |  | 0 |  |  |  | znížená |  | 0 | 0 | 0 | 0 | 0 |  | 32 | M | 2 | ROZPOCET | 0 | 0 | 0 | 0 | 0 | 2 | 0 | 16 | 86
33 | K | 734209104.S | Montáž závitovej armatúry s 1 závitom G 1 | ks | 24 |  | 0 |  |  |  | znížená |  | 0 | 0 | 0 | 0 | 0 |  | 16 | K | 2 | ROZPOCET | 0 | 0 | 0 | 0 | 0 | 2 | 0 | 16 | 88
34 | M | 5512800016001 | Prechodka na plasthliník a tenkostenné oceľové rúrky s mäkkým tesnením G 3/4 x d17 | ks | 24 |  | 0 |  |  |  | znížená |  | 0 | 0 | 0 | 0 | 0 |  | 32 | M | 2 | ROZPOCET | 0 | 0 | 0 | 0 | 0 | 2 | 0 | 16 | 90
35 | K | 734209112.S | Montáž závitovej armatúry s 2 závitmi do G 1/2 | ks | 2 |  | 0 |  |  |  | znížená |  | 0 | 0 | 0 | 0 | 0 |  | 16 | K | 2 | ROZPOCET | 0 | 0 | 0 | 0 | 0 | 2 | 0 | 16 | 92
36 | M | 12201834 | Guľový kohút DN15, PN25 s pákovým ovládačom | ks | 2 |  | 0 |  |  |  | znížená |  | 0 | 0 | 0 | 0 | 0 |  | 32 | M | 2 | ROZPOCET | 0 | 0 | 0 | 0 | 0 | 2 | 0 | 16 | 94
37 | K | 734209115 | Montáž závitovej armatúry s 2 závitmi do dimenzoe G 2 | ks | 15 |  | 0 |  |  |  | znížená |  | 0 | 0 | 0 | 0 | 0 |  | 16 | K | 2 | ROZPOCET | 0 | 0 | 0 | 0 | 0 | 2 | 0 | 16 | 96
38 | M | 1220183 | Guľový kohút DN25, PN25 s pákovým ovládačom | ks | 2 |  | 0 |  |  |  | znížená |  | 0 | 0 | 0 | 0 | 0 |  | 32 | M | 2 | ROZPOCET | 0 | 0 | 0 | 0 | 0 | 2 | 0 | 16 | 98
39 | M | 12201835 | Guľový kohút DN32, PN25 s pákovým ovládačom | ks | 12 |  | 0 |  |  |  | znížená |  | 0 | 0 | 0 | 0 | 0 |  | 32 | M | 2 | ROZPOCET | 0 | 0 | 0 | 0 | 0 | 2 | 0 | 16 | 100
40 | M | 08412100 | Viessmann odklaovač Spirotrap MBL Viessmann s izoláciou G 5/4" | ks | 1 |  | 0 |  |  |  | znížená |  | 0 | 0 | 0 | 0 | 0 |  | 32 | M | 2 | ROZPOCET | 0 | 0 | 0 | 0 | 0 | 2 | 0 | 16 | 102
51 | K | 734213270 | Montáž ventilu odvzdušňovacieho závitového automatického G 1/2 so spätnou klapkou | ks | 6 |  | 0 |  |  |  | znížená |  | 0 | 0 | 0 | 0 | 0 |  | 16 | K | 2 | ROZPOCET | 0 | 0 | 0 | 0 | 0 | 2 | 0 | 16 | 104
52 | M | 4848906830 | ARMATÚRY PRE UZAVRETÉ SYSTÉMY, Automatický odvzdušňovací ventil so spätnou klapkou, 1/2” | ks | 6 |  | 0 |  |  |  | znížená |  | 0 | 0 | 0 | 0 | 0 |  | 32 | M | 2 | ROZPOCET | 0 | 0 | 0 | 0 | 0 | 2 | 0 | 16 | 106
44 | K | 734223208.S | Montáž termostatickej hlavice kvapalinovej jednoduchej | súb. | 3 |  | 0 |  |  |  | znížená |  | 0 | 0 | 0 | 0 | 0 |  | 16 | K | 2 | ROZPOCET | 0 | 0 | 0 | 0 | 0 | 2 | 0 | 16 | 108
45 | M | 551280002000.S | Hlavica termostatická "Design" "Mini" závit M 28 x 1,5, s kvapalinovým snímačom a polohou "0", nastaviteľná protimrazová ochrana pri cca 6°C, teplotný rozsah 6 - 30 °C | ks | 3 |  | 0 |  |  |  | znížená |  | 0 | 0 | 0 | 0 | 0 |  | 32 | M | 2 | ROZPOCET | 0 | 0 | 0 | 0 | 0 | 2 | 0 | 16 | 110
46 | K | 734223255.S | Montáž armatúr pre spodné pripojenie vykurovacích telies rohových | ks | 1 |  | 0 |  |  |  | znížená |  | 0 | 0 | 0 | 0 | 0 |  | 16 | K | 2 | ROZPOCET | 0 | 0 | 0 | 0 | 0 | 2 | 0 | 16 | 112
47 | M | 1346612 | Radiátorová spojka rohová HERZ-3000, obojstranné vypúšťanie a odvzdušnenie, uzatvárateľná | ks | 1 |  | 0 |  |  |  | znížená |  | 0 | 0 | 0 | 0 | 0 |  | 32 | M | 2 | ROZPOCET | 0 | 0 | 0 | 0 | 0 | 2 | 0 | 16 | 114
113 | K | 734229141.S | Montáž ventilu jednorúrkovej horizontálnej sústavy so zmesovačom jednobodové pripojenie | ks | 4 |  | 0 |  |  |  | znížená |  | 0 | 0 | 0 | 0 | 0 |  | 16 | K | 2 | ROZPOCET | 0 | 0 | 0 | 0 | 0 | 2 | 0 | 16 | 116
114 | M | 1392301 | HERZ Ventil do spiatočky RL-5 DN 15, priamy, s prednastavením, s možnosťou napúšťania, vypúšťania a uzavretia, prípojka na vykurovacie teleso s kužeľovým tesnením, pripojenie na rúru univerzálnym hrdlom | ks | 2 |  | 0 |  |  |  | znížená |  | 0 | 0 | 0 | 0 | 0 |  | 32 | M | 2 | ROZPOCET | 0 | 0 | 0 | 0 | 0 | 2 | 0 | 16 | 118
115 | M | 1762367 | HERZ Ventil TS-98-V DN 15, termostatický, priamy, s plynulým odčítateľným prednastavením, prípojka na vykurovacie teleso s kužeľovým tesnením, pripojenie na rúru univerzálnym hrdlom | ks | 2 |  | 0 |  |  |  | znížená |  | 0 | 0 | 0 | 0 | 0 |  | 32 | M | 2 | ROZPOCET | 0 | 0 | 0 | 0 | 0 | 2 | 0 | 16 | 120
48 | K | 734261225 | Závitový medzikus Ve 4300 - priamy G 1 | ks | 4 |  | 0 |  |  |  | znížená |  | 0 | 0 | 0 | 0 | 0 |  | 16 | K | 2 | ROZPOCET | 0 | 0 | 0 | 0 | 0 | 2 | 0 | 16 | 122
49 | K | 7342612256 | Závitový medzikus Ve 4300 - priamy G 5/4 | ks | 6 |  | 0 |  |  |  | znížená |  | 0 | 0 | 0 | 0 | 0 |  | 16 | K | 2 | ROZPOCET | 0 | 0 | 0 | 0 | 0 | 2 | 0 | 16 | 124
50 | K | 734291113 | Ostané armatúry, kohútik plniaci a vypúšťací normy 13 7061, PN 1,0/100st. C G 1/2 | ks | 4 |  | 0 |  |  |  | znížená |  | 0 | 0 | 0 | 0 | 0 |  | 16 | K | 2 | ROZPOCET | 0 | 0 | 0 | 0 | 0 | 2 | 0 | 16 | 126
53 | K | 734424120.S | Montáž tlakomera, kondezačnej slučky a trojcestného kohúta | ks | 2 |  | 0 |  |  |  | znížená |  | 0 | 0 | 0 | 0 | 0 |  | 16 | K | 2 | ROZPOCET | 0 | 0 | 0 | 0 | 0 | 2 | 0 | 16 | 128
54 | M | 388430004500 | Manometer axiálny d 63 mm, pripojenie 1/4" spodné , 0-10 bar, IVAR.MA 63 | ks | 2 |  | 0 |  |  |  | znížená |  | 0 | 0 | 0 | 0 | 0 |  | 32 | M | 2 | ROZPOCET | 0 | 0 | 0 | 0 | 0 | 2 | 0 | 16 | 130
55 | M | 388430004500A | Kohút trojcestný 16263 M20x1,5,PN 25 závitový - skušobný | ks | 2 |  | 0 |  |  |  | znížená |  | 0 | 0 | 0 | 0 | 0 |  | 32 | M | 2 | ROZPOCET | 0 | 0 | 0 | 0 | 0 | 2 | 0 | 16 | 132
56 | M | 388430004500AQ | Smyčka kondenzačná závitová príslušenstvo - M20x1,5 | ks | 2 |  | 0 |  |  |  | znížená |  | 0 | 0 | 0 | 0 | 0 |  | 32 | M | 2 | ROZPOCET | 0 | 0 | 0 | 0 | 0 | 2 | 0 | 16 | 134
| D | 735 | Ústredné kúrenie, vykurov. telesá |  |  |  | 0 | [5 empty] | 0 |  | 0 |  | 0 |  | 2 | D | 1 | ROZPOCET | [6 empty] | 0
86 | K | 735153300.S | Príplatok k cene za odvzdušňovací ventil telies panelových oceľových s príplatkom 8 % | ks | 1 |  | 0 |  |  |  | znížená |  | 0 | 0 | 0 | 0 | 0 |  | 16 | K | 2 | ROZPOCET | 0 | 0 | 0 | 0 | 0 | 2 | 0 | 16 | 136
118 | M | 28622005240012 | Pripojovacia garnitúra | ks | 6 |  | 0 |  |  |  | znížená |  | 0 | 0 | 0 | 0 | 0 |  | 32 | M | 2 | ROZPOCET | 0 | 0 | 0 | 0 | 0 | 2 | 0 | 16 | 138
119 | M | 286220052400123 | krytka ružica jendootvorová alebo dvojotvorová | ks | 3 |  | 0 |  |  |  | znížená |  | 0 | 0 | 0 | 0 | 0 |  | 32 | M | 2 | ROZPOCET | 0 | 0 | 0 | 0 | 0 | 2 | 0 | 16 | 140
87 | K | 735154040.S | Montáž vykurovacieho telesa panelového jednoradového 600 mm/ dĺžky 400-1900 mm | ks | 1 |  | 0 |  |  |  | znížená |  | 0 | 0 | 0 | 0 | 0 |  | 16 | K | 2 | ROZPOCET | 0 | 0 | 0 | 0 | 0 | 2 | 0 | 16 | 142
89 | M | 484530015791.S | RADIK 11 VK 600/600 (White RAL 9016) | ks | 1 |  | 0 |  |  |  | znížená |  | 0 | 0 | 0 | 0 | 0 |  | 32 | M | 2 | ROZPOCET | 0 | 0 | 0 | 0 | 0 | 2 | 0 | 16 | 144
91 | K | 735158120.S | Vykurovacie telesá panelové dvojradové, tlaková skúška telesa vodou | ks | 1 |  | 0 |  |  |  | znížená |  | 0 | 0 | 0 | 0 | 0 |  | 16 | K | 2 | ROZPOCET | 0 | 0 | 0 | 0 | 0 | 2 | 0 | 16 | 146
57 | K | 735162150 | Montáž vykurovacieho telesa rúrkového výšky 1820 mm | ks | 2 |  | 0 |  |  |  | znížená |  | 0 | 0 | 0 | 0 | 0 |  | 16 | K | 2 | ROZPOCET | 0 | 0 | 0 | 0 | 0 | 2 | 0 | 16 | 148
58 | M | 484520005200 | KORALUX RONDO MAX 1215/745 (White RAL 9016) | ks | 2 |  | 0 |  |  |  | znížená |  | 0 | 0 | 0 | 0 | 0 |  | 32 | M | 2 | ROZPOCET | 0 | 0 | 0 | 0 | 0 | 2 | 0 | 16 | 150
59 | K | 735311236r | Podlahové kúrenie systém s nopovými platňami | m2 | 82 |  | 0 |  |  |  | znížená |  | 0 | 0 | 0 | 0 | 0 |  | 16 | K | 2 | ROZPOCET | 0 | 0 | 0 | 0 | 0 | 2 | 0 | 16 | 152
60 | M | UV520438 | Rúrka PE-RT 5 vrstvová - 17x2 mm - nepriepustná pre kyslík vyhrevná rúra pre podlahové vykurovanie | m | 650 |  | 0 |  |  |  | znížená |  | 0 | 0 | 0 | 0 | 0 |  | 32 | M | 2 | ROZPOCET | 0 | 0 | 0 | 0 | 0 | 2 | 0 | 16 | 154
61 | M | 3F08005 | Systémová doska podlahová varionova 30-2 | m2 | 82 |  | 0 |  |  |  | znížená |  | 0 | 0 | 0 | 0 | 0 |  | 32 | M | 2 | ROZPOCET | 0 | 0 | 0 | 0 | 0 | 2 | 0 | 16 | 156
64 | M | PVK00011417 | Chránička 25/20 - čierna pre rúrku 16 a 17 x 2, 50m kotúč | m | 30 |  | 0 |  |  |  | znížená |  | 0 | 0 | 0 | 0 | 0 |  | 32 | M | 2 | ROZPOCET | 0 | 0 | 0 | 0 | 0 | 2 | 0 | 16 | 158
62 | M | 3F08002 | Obvodový pás dilatačný PÁS, PE, 150 x 10 mm, | m | 150 |  | 0 |  |  |  | znížená |  | 0 | 0 | 0 | 0 | 0 |  | 32 | M | 2 | ROZPOCET | 0 | 0 | 0 | 0 | 0 | 2 | 0 | 16 | 160
63 | M | 2862200524001 | Kolenový podporný vodiaci oblúk plastový pre rúrky 14-17 mm | ks | 24 |  | 0 |  |  |  | znížená |  | 0 | 0 | 0 | 0 | 0 |  | 32 | M | 2 | ROZPOCET | 0 | 0 | 0 | 0 | 0 | 2 | 0 | 16 | 162
110 | M | 286220052400AA | Prisada do betónu k poteru | ks | 18 |  | 0 |  |  |  | znížená |  | 0 | 0 | 0 | 0 | 0 |  | 32 | M | 2 | ROZPOCET | 0 | 0 | 0 | 0 | 0 | 2 | 0 | 16 | 164
111 | M | 286220052400QA | Spojovací pás pre systémovú dosku | ks | 8 |  | 0 |  |  |  | znížená |  | 0 | 0 | 0 | 0 | 0 |  | 32 | M | 2 | ROZPOCET | 0 | 0 | 0 | 0 | 0 | 2 | 0 | 16 | 166
112 | M | 286220052400 | Spojovaći mostík pre systémovú dosku | ks | 24 |  | 0 |  |  |  | znížená |  | 0 | 0 | 0 | 0 | 0 |  | 32 | M | 2 | ROZPOCET | 0 | 0 | 0 | 0 | 0 | 2 | 0 | 16 | 168
65 | K | 735311560 | Montáž zostavy rozdeľovač / zberač na stenu typ 7 cestný | ks | 1 |  | 0 |  |  |  | znížená |  | 0 | 0 | 0 | 0 | 0 |  | 16 | K | 2 | ROZPOCET | 0 | 0 | 0 | 0 | 0 | 2 | 0 | 16 | 170
67 | M | 48465003590011 | MOSADZNÝ ROZDEĽOVAČ S PRIETOKOMERMI, 9 OKRUHOV | ks | 1 |  | 0 |  |  |  | znížená |  | 0 | 0 | 0 | 0 | 0 |  | 32 | M | 2 | ROZPOCET | 0 | 0 | 0 | 0 | 0 | 2 | 0 | 16 | 172
68 | M | 551240011900 | Guľových ventilov 1" vnút./vonk.závit s plochým tesnením pre rozdelovač | ks | 1 |  | 0 |  |  |  | znížená |  | 0 | 0 | 0 | 0 | 0 |  | 32 | M | 2 | ROZPOCET | 0 | 0 | 0 | 0 | 0 | 2 | 0 | 16 | 174
69 | K | 735311760 | Montáž skrinky rozdeľovača pod omietku max. 10 okruhov | ks | 1 |  | 0 |  |  |  | znížená |  | 0 | 0 | 0 | 0 | 0 |  | 16 | K | 2 | ROZPOCET | 0 | 0 | 0 | 0 | 0 | 2 | 0 | 16 | 176
71 | M | 4846500417001 | Skriňa rozdelovača , zapustená do steny mm (9 okruh.r | ks | 1 |  | 0 |  |  |  | znížená |  | 0 | 0 | 0 | 0 | 0 |  | 32 | M | 2 | ROZPOCET | 0 | 0 | 0 | 0 | 0 | 2 | 0 | 16 | 178
| D | 769 | Montáže vzduchotechnických zariadení |  |  |  | 0 | [5 empty] | 0 |  | 0 |  | 0 |  | 2 | D | 1 | ROZPOCET | [6 empty] | 0
120 | K | 769045006.S | Rekuperácia - rekuperačná jednotka, rozdelovač/zberač, potrubné rozvody, výustky, nasávacia výkofukové potrubie, 1x prieraz cez strechu, 1x prieraz cez stenu, flexi potrubia pre napojenie rozdeľovačom/zberačov, zápachový uzáver na odvod kondenzátu, ovláda | kpl | 1 |  | 0 |  |  |  | znížená |  | 0 | 0 | 0 | 0 | 0 |  | 16 | K | 2 | ROZPOCET | 0 | 0 | 0 | 0 | 0 | 2 | 0 | 16 | -1148240626
107 | K | 769060300.S | Montáž fan-coilu kazetového a nástenného dvojtrubkového jednocestného | ks | 2 |  | 0 |  |  |  | znížená |  | 0 | 0 | 0 | 0 | 0 |  | 16 | K | 2 | ROZPOCET | 0 | 0 | 0 | 0 | 0 | 2 | 0 | 16 | 180
108 | M | 429520001110.S | Fancoil kazetový na chladenie dvojrurkový | ks | 1 |  | 0 |  |  |  | znížená |  | 0 | 0 | 0 | 0 | 0 |  | 32 | M | 2 | ROZPOCET | 0 | 0 | 0 | 0 | 0 | 2 | 0 | 16 | 182
109 | M | 429520001120.S | Fancoil nastenný na chladenie dvojrúrkový | ks | 1 |  | 0 |  |  |  | znížená |  | 0 | 0 | 0 | 0 | 0 |  | 32 | M | 2 | ROZPOCET | 0 | 0 | 0 | 0 | 0 | 2 | 0 | 16 | 184
| D | M | Práce a dodávky M |  |  |  | 0 | [5 empty] | 0 |  | 0 |  | 0 |  | 3 | D | 0 | ROZPOCET | [6 empty] | 0
| D | 36-M | Káblová zónová regulácia - Uponor Smartix base Pulse |  |  |  | 0 | [5 empty] | 0 |  | 0 |  | 0 |  | 3 | D | 1 | ROZPOCET | [6 empty] | 0
97 | M | 48471000920012 | Regulačný rozvádzač na rozdelovač podlahového vykurovanie pre riadenie okruhov 230V - zakladna + transformátor | ks | 1 |  | 0 |  |  |  | znížená |  | 0 | 0 | 0 | 0 | 0 |  | 256 | M | 2 | ROZPOCET | 0 | 0 | 0 | 0 | 0 | 2 | 0 | 64 | 190
75 | M | 4847100092001 | Servopohon pre rozdelovač podlahového vykurovania 230V | ks | 9 |  | 0 |  |  |  | znížená |  | 0 | 0 | 0 | 0 | 0 |  | 256 | M | 2 | ROZPOCET | 0 | 0 | 0 | 0 | 0 | 2 | 0 | 64 | 192
74 | M | 48471000920013 | Viessmann Vitotrol 200-A dialkové ovládanie pre jednen vykurovací okruh pre nastavenie denných teplôt a užívatelského programu | ks | 2 |  | 0 |  |  |  | znížená |  | 0 | 0 | 0 | 0 | 0 |  | 256 | M | 2 | ROZPOCET | 0 | 0 | 0 | 0 | 0 | 2 | 0 | 64 | 194
76 | M | 4847100092009 | Rozširenie EA1 - rozširenie funkcii v skrinke pre montaž na stenu , prostrednictvom vstupov a vstupov je možné realizovať viac vstupo pre hlasenia a atď | ks | 1 |  | 0 |  |  |  | znížená |  | 0 | 0 | 0 | 0 | 0 |  | 256 | M | 2 | ROZPOCET | 0 | 0 | 0 | 0 | 0 | 2 | 0 | 64 | 196
| D | HZS | Hodinové zúčtovacie sadzby |  |  |  | 0 | [5 empty] | 0 |  | 0 |  | 0 |  | 4 | D | 0 | ROZPOCET | [6 empty] | 0
78 | K | HZS000113.1 | Elektroinštalácia k tep. čerpadlu ( kable,rozvádzač, snimače, cháničky, atď) | sub | 1 |  | 0 |  |  |  | znížená |  | 0 | 0 | 0 | 0 | 0 |  | 262144 | K | 1 | ROZPOCET | 0 | 0 | 0 | 0 | 0 | 2 | 0 | 262144 | 198
77 | K | HZS000113.1A | Závesny systém pre potrubia UK - objimky, konzoly, nosníky, kotvy, atď | sub | 1 |  | 0 |  |  |  | znížená |  | 0 | 0 | 0 | 0 | 0 |  | 262144 | K | 1 | ROZPOCET | 0 | 0 | 0 | 0 | 0 | 2 | 0 | 262144 | 200
79 | K | HZS000114.1 | Uvedenie do prevádzky tepelného čerpadla , napustenie chladivom, atď | sub | 1 |  | 0 |  |  |  | znížená |  | 0 | 0 | 0 | 0 | 0 |  | 262144 | K | 1 | ROZPOCET | 0 | 0 | 0 | 0 | 0 | 2 | 0 | 262144 | 202
80 | K | HZS000114.12 | Oplechovanie potrubia k vonkjašej jednotke | sub | 1 |  | 0 |  |  |  | znížená |  | 0 | 0 | 0 | 0 | 0 |  | 262144 | K | 1 | ROZPOCET | 0 | 0 | 0 | 0 | 0 | 2 | 0 | 262144 | 204
81 | K | HZS000115.1 | Vykurovacia skúška | sub | 1 |  | 0 |  |  |  | znížená |  | 0 | 0 | 0 | 0 | 0 |  | 262144 | K | 1 | ROZPOCET | 0 | 0 | 0 | 0 | 0 | 2 | 0 | 262144 | 206
82 | K | HZS000213 | Drobný pomocný materiál ( fitingy, spojky, mufne, tesnici a spojovaći materiál, podložky matky atď) | sub | 1 |  | 0 |  |  |  | znížená |  | 0 | 0 | 0 | 0 | 0 |  | 262144 | K | 1 | ROZPOCET | 0 | 0 | 0 | 0 | 0 | 2 | 0 | 262144 | 208
| D | VRN | Investičné náklady neobsiahnuté v cenách |  |  |  | 0 | [5 empty] | 0 |  | 0 |  | 0 |  | 5 | D | 0 | ROZPOCET | [6 empty] | 0
83 | K | 000400022.S | Projektové práce - dokumentáciu skutočného zhotovenia stavby s dokladovou časťou | eur | 1 |  | 0 |  |  |  | znížená |  | 0 | 0 | 0 | 0 | 0 |  | 4 | K | 1 | ROZPOCET | 0 | 0 | 0 | 0 | 0 | 2 | 0 | 4 | 210

## 07 - NN káblová prípojka
[9 empty] | >> skryté stĺpce << | [10 empty] | {fed80b5f-ee66-48c2-ad82-5ef5058f1184}
0
| KRYCÍ LIST ROZPOČTU | [8 empty] | v --- nižšie sa nachádzajú doplnkové a pomocné údaje k zostavám --- v | [9 empty] | False
Stavba:
Prevádzkový objekt tenisových kurtov
Objekt:
07 - NN káblová prípojka
| JKSO: |  |  |  |  | KS:
| Miesto: |  | Šala-Veča, areál futbalového ihriska |  |  | Dátum: | 20. 6. 2023
| Objednávateľ: |  | Tenisový klub Šaľa, Jelšova 2373/7, Šaľa |  |  | IČO:
IČ DPH:
| Zhotoviteľ: |  |  |  |  | IČO: | Vyplň údaj
|  | Vyplň údaj |  |  |  | IČ DPH: | Vyplň údaj
| Projektant: |  |  |  |  | IČO:
IČ DPH:
| Spracovateľ: |  |  |  |  | IČO:
IČ DPH:
Poznámka:
| Cena bez DPH | [5 empty] | 0
|  |  | Základ dane |  |  | Sadzba dane | Výška dane
| DPH | základná | 0 |  |  | 20% | 0
|  | znížená | 0 |  |  | 20% | 0
|  | zákl. prenesená | 0 |  |  | 20% | 0
|  | zníž. prenesená | 0 |  |  | 20% | 0
|  | nulová | 0 |  |  | 0% | 0
| Cena s DPH |  |  | v | EUR |  | 0
| Projektant |  |  | Spracovateľ
| Dátum a podpis: |  | Pečiatka | Dátum a podpis: |  |  | Pečiatka
Tenisový klub Šaľa, Jelšova 2373/7, Šaľa
| Objednávateľ |  |  | Zhotoviteľ
| Dátum a podpis: |  | Pečiatka | Dátum a podpis: |  |  | Pečiatka
REKAPITULÁCIA ROZPOČTU
Stavba:
Prevádzkový objekt tenisových kurtov
Objekt:
07 - NN káblová prípojka
Miesto: |  |  | Šala-Veča, areál futbalového ihriska |  |  | Dátum: | 20. 6. 2023
Objednávateľ: | [5 empty] | Projektant:
Zhotoviteľ: |  |  | Vyplň údaj |  |  | Spracovateľ:
Kód dielu - Popis | [6 empty] | Cena celkom [EUR]
Náklady z rozpočtu | [6 empty] | 0 | [13 empty] | -1
| M - Práce a dodávky M | [5 empty] | 0
| 21-M - Elektromontáže | [5 empty] | 0
| 21-M-001 - Materiál pre elektromontáže | [5 empty] | 0
| 46-M - Zemné práce vykonávané pri externých montážnych prácach | [5 empty] | 0
| HZS - Hodinové zúčtovacie sadzby | [5 empty] | 0
ROZPOČET
Stavba:
Prevádzkový objekt tenisových kurtov
Objekt:
07 - NN káblová prípojka
Miesto: |  |  | Šala-Veča, areál futbalového ihriska |  |  | Dátum: | 20. 6. 2023
Objednávateľ: | [5 empty] | Projektant:
Zhotoviteľ: |  |  | Vyplň údaj |  |  | Spracovateľ:
PČ | Typ | Kód | Popis | MJ | Množstvo | J.cena [EUR] | Cena celkom [EUR] | Cenová sústava |  |  | DPH | J. Nh [h] | Nh celkom [h] | J. hmotnosť [t] | Hmotnosť celkom [t] | J. suť [t] | Suť Celkom [t] | Dodávateľ
Náklady z rozpočtu | [6 empty] | 0 | [5 empty] | 0 |  | 0 |  | 0 |  |  | D | -1 | [7 empty] | 0
| D | M | Práce a dodávky M |  |  |  | 0 | [5 empty] | 0 |  | 0 |  | 0 |  | 3 | D | 0 | ROZPOCET | [6 empty] | 0
| D | 21-M | Elektromontáže |  |  |  | 0 | [5 empty] | 0 |  | 0 |  | 0 |  | 3 | D | 1 | ROZPOCET | [6 empty] | 0
1 | K | 210010016.S | Rúrka ohybná elektroinštalačná DN25, uložená voľne | m | 7 |  | 0 |  |  |  | znížená |  | 0 | 0 | 0 | 0 | 0 |  | 64 | K | 2 | ROZPOCET | 0 | 0 | 0 | 0 | 0 | 2 | 0 | 64 | 2
2 | K | 210010090.S | Rúrka ohybná elektroinštalačná z HDPE, D 50 uložená voľne | m | 17 |  | 0 |  |  |  | znížená |  | 0 | 0 | 0 | 0 | 0 |  | 64 | K | 2 | ROZPOCET | 0 | 0 | 0 | 0 | 0 | 2 | 0 | 64 | 4
3 | K | 210100001.S | Ukončenie vodičov v rozvádzač. vrátane zapojenia a vodičovej koncovky do 2,5 mm2 | ks | 3 |  | 0 |  |  |  | znížená |  | 0 | 0 | 0 | 0 | 0 |  | 64 | K | 2 | ROZPOCET | 0 | 0 | 0 | 0 | 0 | 2 | 0 | 64 | 6
4 | K | 210100003.S | Ukončenie vodičov v rozvádzač. vrátane zapojenia a vodičovej koncovky do 16 mm2 | ks | 12 |  | 0 |  |  |  | znížená |  | 0 | 0 | 0 | 0 | 0 |  | 64 | K | 2 | ROZPOCET | 0 | 0 | 0 | 0 | 0 | 2 | 0 | 64 | 8
5 | K | 210100252.S | Ukončenie celoplastových káblov zmrašť. záklopkou alebo páskou do 4 x 25 mm2 | ks | 3 |  | 0 |  |  |  | znížená |  | 0 | 0 | 0 | 0 | 0 |  | 64 | K | 2 | ROZPOCET | 0 | 0 | 0 | 0 | 0 | 2 | 0 | 64 | 10
6 | K | 210120103.S | Poistka nožová veľkost 1 do 250 A 500 V | ks | 3 |  | 0 |  |  |  | znížená |  | 0 | 0 | 0 | 0 | 0 |  | 64 | K | 2 | ROZPOCET | 0 | 0 | 0 | 0 | 0 | 2 | 0 | 64 | 12
7 | K | 210194056.S | Skriňa RE plastová, trojfázová, dvojtarifná 1 odberateľ pre vonkajšie práce | ks | 1 |  | 0 |  |  |  | znížená |  | 0 | 0 | 0 | 0 | 0 |  | 64 | K | 2 | ROZPOCET | 0 | 0 | 0 | 0 | 0 | 2 | 0 | 64 | 14
8 | K | 210800108.SJ | Kábel medený uložený voľne CYKY-J 450/750 V 3x2,5 | m | 7 |  | 0 |  |  |  | znížená |  | 0 | 0 | 0 | 0 | 0 |  | 64 | K | 2 | ROZPOCET | 0 | 0 | 0 | 0 | 0 | 2 | 0 | 64 | 16
9 | K | 210800117.SJ | Kábel medený uložený voľne CYKY-J 450/750 V 4x10 | m | 7 |  | 0 |  |  |  | znížená |  | 0 | 0 | 0 | 0 | 0 |  | 64 | K | 2 | ROZPOCET | 0 | 0 | 0 | 0 | 0 | 2 | 0 | 64 | 18
10 | K | 210901069.SJ | Kábel hliníkový silový, uložený voľne NAYY-J 450/750 V 4x16 | m | 10 |  | 0 |  |  |  | znížená |  | 0 | 0 | 0 | 0 | 0 |  | 64 | K | 2 | ROZPOCET | 0 | 0 | 0 | 0 | 0 | 2 | 0 | 64 | 20
11 | K | PPV | Podiel pridružených výkonov | % |  |  | 0 |  |  |  | znížená |  | 0 | 0 | 0 | 0 | 0 |  | 64 | K | 2 | ROZPOCET | 0 | 0 | 0 | 0 | 0 | 2 | 0 | 64 | 22
| D | 21-M-001 | Materiál pre elektromontáže |  |  |  | 0 | [5 empty] | 0 |  | 0 |  | 0 |  | 1 | D | 1 | ROZPOCET | [6 empty] | 0
12 | M | 286120017600.S | Rúrka ohybná FXP 25mm 18,3mm 750N PVC sivá | m | 7 |  | 0 |  |  |  | znížená |  | 0 | 0 | 0 | 0 | 0 |  | 8 | M | 2 | ROZPOCET | 0 | 0 | 0 | 0 | 0 | 2 | 0 | 4 | 24
13 | M | 345710005600 | Rúrka ohybná dvojplášťová HDPE, KOPOFLEX BA KF 09050 BA, D 50, KOPOS | m | 17 |  | 0 |  |  |  | znížená |  | 0 | 0 | 0 | 0 | 0 |  | 8 | M | 2 | ROZPOCET | 0 | 0 | 0 | 0 | 0 | 2 | 0 | 4 | 26
14 | M | 345810007500.S | Koncovka rozdeľovacia SKR 4 38/11 zmraštiteľná 4x4-35mm2 | ks | 3 |  | 0 |  |  |  | znížená |  | 0 | 0 | 0 | 0 | 0 |  | 8 | M | 2 | ROZPOCET | 0 | 0 | 0 | 0 | 0 | 2 | 0 | 4 | 28
15 | M | 345290005800.S | Poistková vložka nožová PNA1 40A gG, veľkosť 1 | ks | 3 |  | 0 |  |  |  | znížená |  | 0 | 0 | 0 | 0 | 0 |  | 8 | M | 2 | ROZPOCET | 0 | 0 | 0 | 0 | 0 | 2 | 0 | 4 | 30
16 | M | 357120010700 | Skriňa elektromerová RE 1.0-F403 (W), 1 x hlavný trojpólový istič B16, 20, resp.25, 1 x jednopólový istič pred HDO, 2x relé, nulový mostík | ks | 1 |  | 0 |  |  |  | znížená |  | 0 | 0 | 0 | 0 | 0 |  | 8 | M | 2 | ROZPOCET | 0 | 0 | 0 | 0 | 0 | 2 | 0 | 4 | 32
17 | M | 341110000800.SJ | Kábel medený CYKY-J 3x2,5 mm2 | m | 7 |  | 0 |  |  |  | znížená |  | 0 | 0 | 0 | 0 | 0 |  | 8 | M | 2 | ROZPOCET | 0 | 0 | 0 | 0 | 0 | 2 | 0 | 4 | 34
18 | M | 341110001700.SJ | Kábel medený CYKY-J 4x10 mm2 | m | 7 |  | 0 |  |  |  | znížená |  | 0 | 0 | 0 | 0 | 0 |  | 8 | M | 2 | ROZPOCET | 0 | 0 | 0 | 0 | 0 | 2 | 0 | 4 | 36
19 | M | 341110033900.S | Kábel hliníkový NAYY-J 4x16 mm2 RE | m | 10 |  | 0 |  |  |  | znížená |  | 0 | 0 | 0 | 0 | 0 |  | 8 | M | 2 | ROZPOCET | 0 | 0 | 0 | 0 | 0 | 2 | 0 | 4 | 38
20 | K | PM | Podružný materiál | % |  |  | 0 |  |  |  | znížená |  | 0 | 0 | 0 | 0 | 0 |  | 4 | K | 2 | ROZPOCET | 0 | 0 | 0 | 0 | 0 | 2 | 0 | 4 | 40
| D | 46-M | Zemné práce vykonávané pri externých montážnych prácach |  |  |  | 0 | [5 empty] | 0 |  | 0 |  | 0 |  | 3 | D | 1 | ROZPOCET | [6 empty] | 0
21 | K | 460200164.S | Hĺbenie káblovej ryhy ručne 35 cm širokej a 80 cm hlbokej, v zemine triedy 4 | m | 10 |  | 0 |  |  |  | znížená |  | 0 | 0 | 0 | 0 | 0 |  | 64 | K | 2 | ROZPOCET | 0 | 0 | 0 | 0 | 0 | 2 | 0 | 64 | 42
22 | K | 460490012.S | Rozvinutie a uloženie výstražnej fólie z PE do ryhy, šírka do 33 cm | m | 10 |  | 0 |  |  |  | znížená |  | 0 | 0 | 0 | 0 | 0 |  | 64 | K | 2 | ROZPOCET | 0 | 0 | 0 | 0 | 0 | 2 | 0 | 64 | 44
23 | M | 283230008000.S | Výstražná fóla PE, š. 300, farba červená | m | 10 |  | 0 |  |  |  | znížená |  | 0 | 0 | 0 | 0 | 0 |  | 256 | M | 2 | ROZPOCET | 0 | 0 | 0 | 0 | 0 | 2 | 0 | 64 | 46
24 | K | 460560164.S | Ručný zásyp nezap. káblovej ryhy bez zhutn. zeminy, 35 cm širokej, 80 cm hlbokej v zemine tr. 4 | m | 10 |  | 0 |  |  |  | znížená |  | 0 | 0 | 0 | 0 | 0 |  | 64 | K | 2 | ROZPOCET | 0 | 0 | 0 | 0 | 0 | 2 | 0 | 64 | 48
25 | K | PPV | Podiel pridružených výkonov | % |  |  | 0 |  |  |  | znížená |  | 0 | 0 | 0 | 0 | 0 |  | 64 | K | 2 | ROZPOCET | 0 | 0 | 0 | 0 | 0 | 2 | 0 | 64 | 50
| D | HZS | Hodinové zúčtovacie sadzby |  |  |  | 0 | [5 empty] | 0 |  | 0 |  | 0 |  | 4 | D | 1 | ROZPOCET | [6 empty] | 0
26 | K | HZS000111.S | Zabezpečenie vypnutého stavu, koordinácia so ZSE | hod | 10 |  | 0 |  |  |  | znížená |  | 0 | 0 | 0 | 0 | 0 |  | 262144 | K | 2 | ROZPOCET | 0 | 0 | 0 | 0 | 0 | 2 | 0 | 262144 | 52
27 | K | HZS000111.S.1 | Vypracovanie revíznej správy OPaOS | kpl | 1 |  | 0 |  |  |  | znížená |  | 0 | 0 | 0 | 0 | 0 |  | 262144 | K | 2 | ROZPOCET | 0 | 0 | 0 | 0 | 0 | 2 | 0 | 262144 | 54
28 | K | HZS000112.S | PD skutkového stavu | kpl | 1 |  | 0 |  |  |  | znížená |  | 0 | 0 | 0 | 0 | 0 |  | 262144 | K | 2 | ROZPOCET | 0 | 0 | 0 | 0 | 0 | 2 | 0 | 262144 | 56

## 08 - Elektroinštalácia, b...
[9 empty] | >> skryté stĺpce << | [10 empty] | {7a78a4bf-1e11-4328-9197-81e4cd7da6bb}
0
| KRYCÍ LIST ROZPOČTU | [8 empty] | v --- nižšie sa nachádzajú doplnkové a pomocné údaje k zostavám --- v | [9 empty] | False
Stavba:
Prevádzkový objekt tenisových kurtov
Objekt:
08 - Elektroinštalácia, bleskozvod a uzemnenie
| JKSO: |  |  |  |  | KS:
| Miesto: |  | Šala-Veča, areál futbalového ihriska |  |  | Dátum: | 20. 6. 2023
| Objednávateľ: |  | Tenisový klub Šaľa, Jelšova 2373/7, Šaľa |  |  | IČO:
IČ DPH:
| Zhotoviteľ: |  |  |  |  | IČO: | Vyplň údaj
|  | Vyplň údaj |  |  |  | IČ DPH: | Vyplň údaj
| Projektant: |  |  |  |  | IČO:
IČ DPH:
| Spracovateľ: |  |  |  |  | IČO:
IČ DPH:
Poznámka:
| Cena bez DPH | [5 empty] | 0
|  |  | Základ dane |  |  | Sadzba dane | Výška dane
| DPH | základná | 0 |  |  | 20% | 0
|  | znížená | 0 |  |  | 20% | 0
|  | zákl. prenesená | 0 |  |  | 20% | 0
|  | zníž. prenesená | 0 |  |  | 20% | 0
|  | nulová | 0 |  |  | 0% | 0
| Cena s DPH |  |  | v | EUR |  | 0
| Projektant |  |  | Spracovateľ
| Dátum a podpis: |  | Pečiatka | Dátum a podpis: |  |  | Pečiatka
Tenisový klub Šaľa, Jelšova 2373/7, Šaľa
| Objednávateľ |  |  | Zhotoviteľ
| Dátum a podpis: |  | Pečiatka | Dátum a podpis: |  |  | Pečiatka
REKAPITULÁCIA ROZPOČTU
Stavba:
Prevádzkový objekt tenisových kurtov
Objekt:
08 - Elektroinštalácia, bleskozvod a uzemnenie
Miesto: |  |  | Šala-Veča, areál futbalového ihriska |  |  | Dátum: | 20. 6. 2023
Objednávateľ: | [5 empty] | Projektant:
Zhotoviteľ: |  |  | Vyplň údaj |  |  | Spracovateľ:
Kód dielu - Popis | [6 empty] | Cena celkom [EUR]
Náklady z rozpočtu | [6 empty] | 0 | [13 empty] | -1
| M - Práce a dodávky M | [5 empty] | 0
| 21-M - Elektromontáže | [5 empty] | 0
| 21-M-001 - Materiál pre elektromontáže | [5 empty] | 0
| HZS - Hodinové zúčtovacie sadzby | [5 empty] | 0
ROZPOČET
Stavba:
Prevádzkový objekt tenisových kurtov
Objekt:
08 - Elektroinštalácia, bleskozvod a uzemnenie
Miesto: |  |  | Šala-Veča, areál futbalového ihriska |  |  | Dátum: | 20. 6. 2023
Objednávateľ: | [5 empty] | Projektant:
Zhotoviteľ: |  |  | Vyplň údaj |  |  | Spracovateľ:
PČ | Typ | Kód | Popis | MJ | Množstvo | J.cena [EUR] | Cena celkom [EUR] | Cenová sústava |  |  | DPH | J. Nh [h] | Nh celkom [h] | J. hmotnosť [t] | Hmotnosť celkom [t] | J. suť [t] | Suť Celkom [t] | Dodávateľ
Náklady z rozpočtu | [6 empty] | 0 | [5 empty] | 0 |  | 0 |  | 0 |  |  | D | -1 | [7 empty] | 0
| D | M | Práce a dodávky M |  |  |  | 0 | [5 empty] | 0 |  | 0 |  | 0 |  | 3 | D | 0 | ROZPOCET | [6 empty] | 0
| D | 21-M | Elektromontáže |  |  |  | 0 | [5 empty] | 0 |  | 0 |  | 0 |  | 3 | D | 1 | ROZPOCET | [6 empty] | 0
1 | K | 210010002.S | Rúrka ohybná elektroinštalačná FXP 20, uložená pod omietkou | m | 60 |  | 0 |  |  |  | znížená |  | 0 | 0 | 0 | 0 | 0 |  | 64 | K | 2 | ROZPOCET | 0 | 0 | 0 | 0 | 0 | 2 | 0 | 64 | 2
2 | K | 210010003.S | Rúrka ohybná elektroinštalačná FXP 25, uložená pod omietkou | m | 60 |  | 0 |  |  |  | znížená |  | 0 | 0 | 0 | 0 | 0 |  | 64 | K | 2 | ROZPOCET | 0 | 0 | 0 | 0 | 0 | 2 | 0 | 64 | 4
3 | K | 210010301.S | Krabica prístrojová bez zapojenia (1901, KP 68, KZ 3) | ks | 49 |  | 0 |  |  |  | znížená |  | 0 | 0 | 0 | 0 | 0 |  | 64 | K | 2 | ROZPOCET | 0 | 0 | 0 | 0 | 0 | 2 | 0 | 64 | 6
4 | K | 210010312.S | Krabica (KO 97) odbočná s viečkom, bez zapojenia, kruhová | ks | 5 |  | 0 |  |  |  | znížená |  | 0 | 0 | 0 | 0 | 0 |  | 64 | K | 2 | ROZPOCET | 0 | 0 | 0 | 0 | 0 | 2 | 0 | 64 | 8
5 | K | 210040512 | Ukončenie a zapojenie vodičov krabicovou nastrkovaciou svorkou | ks | 300 |  | 0 |  |  |  | znížená |  | 0 | 0 | 0 | 0 | 0 |  | 64 | K | 2 | ROZPOCET | 0 | 0 | 0 | 0 | 0 | 2 | 0 | 64 | 10
6 | K | 210100001.S | Ukončenie vodičov v rozvádzač. vrátane zapojenia a vodičovej koncovky do 2,5 mm2 | ks | 51 |  | 0 |  |  |  | znížená |  | 0 | 0 | 0 | 0 | 0 |  | 64 | K | 2 | ROZPOCET | 0 | 0 | 0 | 0 | 0 | 2 | 0 | 64 | 12
7 | K | 210100002.S | Ukončenie vodičov v rozvádzač. vrátane zapojenia a vodičovej koncovky do 6 mm2 | ks | 1 |  | 0 |  |  |  | znížená |  | 0 | 0 | 0 | 0 | 0 |  | 64 | K | 2 | ROZPOCET | 0 | 0 | 0 | 0 | 0 | 2 | 0 | 64 | 14
8 | K | 210100003.S | Ukončenie vodičov v rozvádzač. vrátane zapojenia a vodičovej koncovky do 16 mm2 | ks | 4 |  | 0 |  |  |  | znížená |  | 0 | 0 | 0 | 0 | 0 |  | 64 | K | 2 | ROZPOCET | 0 | 0 | 0 | 0 | 0 | 2 | 0 | 64 | 16
9 | K | 210100252.S | Ukončenie celoplastových káblov zmrašť. záklopkou alebo páskou do 4 x 25 mm2 | ks | 1 |  | 0 |  |  |  | znížená |  | 0 | 0 | 0 | 0 | 0 |  | 64 | K | 2 | ROZPOCET | 0 | 0 | 0 | 0 | 0 | 2 | 0 | 64 | 18
10 | K | 210110024.S | Striedavý prepínač - radenie 6, zapustená montáž IP 44, vrátane zapojenia | ks | 3 |  | 0 |  |  |  | znížená |  | 0 | 0 | 0 | 0 | 0 |  | 64 | K | 2 | ROZPOCET | 0 | 0 | 0 | 0 | 0 | 2 | 0 | 64 | 20
11 | K | 210110025.S | Krížový prepínač - radenie 7, zapustená montáž IP 44, vrátane zapojenia | ks | 1 |  | 0 |  |  |  | znížená |  | 0 | 0 | 0 | 0 | 0 |  | 64 | K | 2 | ROZPOCET | 0 | 0 | 0 | 0 | 0 | 2 | 0 | 64 | 22
12 | K | 210110041.S | Spínač polozapustený a zapustený vrátane zapojenia jednopólový - radenie 1 | ks | 11 |  | 0 |  |  |  | znížená |  | 0 | 0 | 0 | 0 | 0 |  | 64 | K | 2 | ROZPOCET | 0 | 0 | 0 | 0 | 0 | 2 | 0 | 64 | 24
13 | K | 210110043.S | Spínač polozapustený a zapustený vrátane zapojenia sériový - radenie 5 | ks | 2 |  | 0 |  |  |  | znížená |  | 0 | 0 | 0 | 0 | 0 |  | 64 | K | 2 | ROZPOCET | 0 | 0 | 0 | 0 | 0 | 2 | 0 | 64 | 26
14 | K | 210110044.S | Spínač polozapustený a zapustený vrátane zapojenia dvojitý prep.stried. - radenie 5 B | ks | 2 |  | 0 |  |  |  | znížená |  | 0 | 0 | 0 | 0 | 0 |  | 64 | K | 2 | ROZPOCET | 0 | 0 | 0 | 0 | 0 | 2 | 0 | 64 | 28
15 | K | 210110045.S | Spínač polozapustený a zapustený vrátane zapojenia stried.prep.- radenie 6 | ks | 5 |  | 0 |  |  |  | znížená |  | 0 | 0 | 0 | 0 | 0 |  | 64 | K | 2 | ROZPOCET | 0 | 0 | 0 | 0 | 0 | 2 | 0 | 64 | 30
16 | K | 210110081.S | Sporáková prípojka nástenná vrátane tlejivky | ks | 1 |  | 0 |  |  |  | znížená |  | 0 | 0 | 0 | 0 | 0 |  | 64 | K | 2 | ROZPOCET | 0 | 0 | 0 | 0 | 0 | 2 | 0 | 64 | 32
17 | K | 210111011.S | Domová zásuvka polozapustená alebo zapustená 250 V / 16A, vrátane zapojenia 2P + PE | ks | 9 |  | 0 |  |  |  | znížená |  | 0 | 0 | 0 | 0 | 0 |  | 64 | K | 2 | ROZPOCET | 0 | 0 | 0 | 0 | 0 | 2 | 0 | 64 | 34
18 | K | 210111012.S | Domová zásuvka polozapustená alebo zapustená, 10/16 A 250 V 2P + Z 2 x zapojenie | ks | 11 |  | 0 |  |  |  | znížená |  | 0 | 0 | 0 | 0 | 0 |  | 64 | K | 2 | ROZPOCET | 0 | 0 | 0 | 0 | 0 | 2 | 0 | 64 | 36
19 | K | 210111023.S | Domová zásuvka pre zapustenú montáž IP 44, vrátane zapojenia 250V / 16A 2P + PE | ks | 1 |  | 0 |  |  |  | znížená |  | 0 | 0 | 0 | 0 | 0 |  | 64 | K | 2 | ROZPOCET | 0 | 0 | 0 | 0 | 0 | 2 | 0 | 64 | 38
20 | K | 210193073.S | Domova rozvodnica do 56 M pre zapustenú montáž bez sekacích prác | ks | 1 |  | 0 |  |  |  | znížená |  | 0 | 0 | 0 | 0 | 0 |  | 64 | K | 2 | ROZPOCET | 0 | 0 | 0 | 0 | 0 | 2 | 0 | 64 | 40
21 | K | 210201080.S | Zapojenie LED svietidla IP20, stropného - nástenného | ks | 23 |  | 0 |  |  |  | znížená |  | 0 | 0 | 0 | 0 | 0 |  | 64 | K | 2 | ROZPOCET | 0 | 0 | 0 | 0 | 0 | 2 | 0 | 64 | 42
22 | K | 210201082.S | Zapojenie LED svietidla IP54, stropného - nástenného | ks | 10 |  | 0 |  |  |  | znížená |  | 0 | 0 | 0 | 0 | 0 |  | 64 | K | 2 | ROZPOCET | 0 | 0 | 0 | 0 | 0 | 2 | 0 | 64 | 44
23 | K | 210201902.S | Montáž svietidla interiérového na stenu do 2 kg | ks | 3 |  | 0 |  |  |  | znížená |  | 0 | 0 | 0 | 0 | 0 |  | 64 | K | 2 | ROZPOCET | 0 | 0 | 0 | 0 | 0 | 2 | 0 | 64 | 46
24 | K | 210201912.S | Montáž svietidla interiérového na strop do 2 kg | ks | 23 |  | 0 |  |  |  | znížená |  | 0 | 0 | 0 | 0 | 0 |  | 64 | K | 2 | ROZPOCET | 0 | 0 | 0 | 0 | 0 | 2 | 0 | 64 | 48
25 | K | 210201922.S | Montáž svietidla exterierového na stenu do 2 kg | ks | 6 |  | 0 |  |  |  | znížená |  | 0 | 0 | 0 | 0 | 0 |  | 64 | K | 2 | ROZPOCET | 0 | 0 | 0 | 0 | 0 | 2 | 0 | 64 | 50
26 | K | 210220020.S | Uzemňovacie vedenie v zemi FeZn do 120 mm2 vrátane izolácie spojov | m | 64 |  | 0 |  |  |  | znížená |  | 0 | 0 | 0 | 0 | 0 |  | 64 | K | 2 | ROZPOCET | 0 | 0 | 0 | 0 | 0 | 2 | 0 | 64 | 52
27 | K | 210220021.S | Uzemňovacie vedenie v zemi FeZn vrátane izolácie spojov O 10 mm | m | 45 |  | 0 |  |  |  | znížená |  | 0 | 0 | 0 | 0 | 0 |  | 64 | K | 2 | ROZPOCET | 0 | 0 | 0 | 0 | 0 | 2 | 0 | 64 | 54
28 | K | 210220031.S | Ekvipotenciálna svorkovnica v krabici | ks | 1 |  | 0 |  |  |  | znížená |  | 0 | 0 | 0 | 0 | 0 |  | 64 | K | 2 | ROZPOCET | 0 | 0 | 0 | 0 | 0 | 2 | 0 | 64 | 56
29 | K | 210220040.S | Svorka na potrubie Bernard vrátane pásika Cu | ks | 6 |  | 0 |  |  |  | znížená |  | 0 | 0 | 0 | 0 | 0 |  | 64 | K | 2 | ROZPOCET | 0 | 0 | 0 | 0 | 0 | 2 | 0 | 64 | 58
30 | K | 210220050.S | Označenie zvodov číselnými štítkami | ks | 4 |  | 0 |  |  |  | znížená |  | 0 | 0 | 0 | 0 | 0 |  | 64 | K | 2 | ROZPOCET | 0 | 0 | 0 | 0 | 0 | 2 | 0 | 64 | 60
31 | K | 210220095.S | Náter zvodového vodiča | m | 20 |  | 0 |  |  |  | znížená |  | 0 | 0 | 0 | 0 | 0 |  | 64 | K | 2 | ROZPOCET | 0 | 0 | 0 | 0 | 0 | 2 | 0 | 64 | 62
32 | K | 210220101.S | Podpery vedenia FeZn na plochú strechu PV21 | ks | 80 |  | 0 |  |  |  | znížená |  | 0 | 0 | 0 | 0 | 0 |  | 64 | K | 2 | ROZPOCET | 0 | 0 | 0 | 0 | 0 | 2 | 0 | 64 | 64
33 | K | 210220107.S | Podpery vedenia FeZn PV17 na zateplené fasády | ks | 12 |  | 0 |  |  |  | znížená |  | 0 | 0 | 0 | 0 | 0 |  | 64 | K | 2 | ROZPOCET | 0 | 0 | 0 | 0 | 0 | 2 | 0 | 64 | 66
34 | K | 210220204.S | Zachytávacia tyč FeZn bez osadenia JP 10, JP 15, JP 20 | ks | 2 |  | 0 |  |  |  | znížená |  | 0 | 0 | 0 | 0 | 0 |  | 64 | K | 2 | ROZPOCET | 0 | 0 | 0 | 0 | 0 | 2 | 0 | 64 | 68
35 | K | 210220210.S | Podstavec betónový FeZn k zachytávacej tyči JP | ks | 2 |  | 0 |  |  |  | znížená |  | 0 | 0 | 0 | 0 | 0 |  | 64 | K | 2 | ROZPOCET | 0 | 0 | 0 | 0 | 0 | 2 | 0 | 64 | 70
36 | K | 210220230.S | Ochranná strieška FeZn | ks | 2 |  | 0 |  |  |  | znížená |  | 0 | 0 | 0 | 0 | 0 |  | 64 | K | 2 | ROZPOCET | 0 | 0 | 0 | 0 | 0 | 2 | 0 | 64 | 72
37 | K | 210220240.S | Svorka FeZn k zachytávacej, uzemňovacej tyči SJ | ks | 2 |  | 0 |  |  |  | znížená |  | 0 | 0 | 0 | 0 | 0 |  | 64 | K | 2 | ROZPOCET | 0 | 0 | 0 | 0 | 0 | 2 | 0 | 64 | 74
38 | K | 210220243.S | Svorka FeZn spojovacia SS | ks | 42 |  | 0 |  |  |  | znížená |  | 0 | 0 | 0 | 0 | 0 |  | 64 | K | 2 | ROZPOCET | 0 | 0 | 0 | 0 | 0 | 2 | 0 | 64 | 76
39 | K | 210220245.S | Svorka FeZn pripojovacia SP | ks | 12 |  | 0 |  |  |  | znížená |  | 0 | 0 | 0 | 0 | 0 |  | 64 | K | 2 | ROZPOCET | 0 | 0 | 0 | 0 | 0 | 2 | 0 | 64 | 78
40 | K | 210220246.S | Svorka FeZn na odkvapový žľab SO | ks | 2 |  | 0 |  |  |  | znížená |  | 0 | 0 | 0 | 0 | 0 |  | 64 | K | 2 | ROZPOCET | 0 | 0 | 0 | 0 | 0 | 2 | 0 | 64 | 80
41 | K | 210220247.S | Svorka FeZn skúšobná SZ | ks | 4 |  | 0 |  |  |  | znížená |  | 0 | 0 | 0 | 0 | 0 |  | 64 | K | 2 | ROZPOCET | 0 | 0 | 0 | 0 | 0 | 2 | 0 | 64 | 82
42 | K | 210220253.S | Svorka FeZn uzemňovacia SR03 | ks | 15 |  | 0 |  |  |  | znížená |  | 0 | 0 | 0 | 0 | 0 |  | 64 | K | 2 | ROZPOCET | 0 | 0 | 0 | 0 | 0 | 2 | 0 | 64 | 84
43 | K | 210220260.S | Ochranný uholník FeZn OU | ks | 4 |  | 0 |  |  |  | znížená |  | 0 | 0 | 0 | 0 | 0 |  | 64 | K | 2 | ROZPOCET | 0 | 0 | 0 | 0 | 0 | 2 | 0 | 64 | 86
44 | K | 210220261.S | Držiak ochranného uholníka FeZn do muriva DUZ | ks | 8 |  | 0 |  |  |  | znížená |  | 0 | 0 | 0 | 0 | 0 |  | 64 | K | 2 | ROZPOCET | 0 | 0 | 0 | 0 | 0 | 2 | 0 | 64 | 88
45 | K | 210220800.S | Uzemňovacie vedenie na povrchu AlMgSi drôt zvodový O 8-10 mm | m | 98 |  | 0 |  |  |  | znížená |  | 0 | 0 | 0 | 0 | 0 |  | 64 | K | 2 | ROZPOCET | 0 | 0 | 0 | 0 | 0 | 2 | 0 | 64 | 90
46 | K | 210800220.SO | Kábel medený uložený pod omietkou CYKY-O 450/750 V 2x1,5mm2 | m | 60 |  | 0 |  |  |  | znížená |  | 0 | 0 | 0 | 0 | 0 |  | 64 | K | 2 | ROZPOCET | 0 | 0 | 0 | 0 | 0 | 2 | 0 | 64 | 92
47 | K | 210800226.SJ | Kábel medený uložený pod omietkou CYKY-J 450/750 V 3x1,5mm2 | m | 240 |  | 0 |  |  |  | znížená |  | 0 | 0 | 0 | 0 | 0 |  | 64 | K | 2 | ROZPOCET | 0 | 0 | 0 | 0 | 0 | 2 | 0 | 64 | 94
48 | K | 210800226.SO | Kábel medený uložený pod omietkou CYKY-O 450/750 V 3x1,5mm2 | m | 130 |  | 0 |  |  |  | znížená |  | 0 | 0 | 0 | 0 | 0 |  | 64 | K | 2 | ROZPOCET | 0 | 0 | 0 | 0 | 0 | 2 | 0 | 64 | 96
49 | K | 210800227.SJ | Kábel medený uložený pod omietkou CYKY-J 450/750 V 3x2,5mm2 | m | 290 |  | 0 |  |  |  | znížená |  | 0 | 0 | 0 | 0 | 0 |  | 64 | K | 2 | ROZPOCET | 0 | 0 | 0 | 0 | 0 | 2 | 0 | 64 | 98
50 | K | 210800239.SJ | Kábel medený uložený pod omietkou CYKY-J 450/750 V 5x2,5mm2 | m | 30 |  | 0 |  |  |  | znížená |  | 0 | 0 | 0 | 0 | 0 |  | 64 | K | 2 | ROZPOCET | 0 | 0 | 0 | 0 | 0 | 2 | 0 | 64 | 100
51 | K | 210800613.S | Vodič medený uložený voľne H07V-K (CYA) 450/750 V 6 | m | 80 |  | 0 |  |  |  | znížená |  | 0 | 0 | 0 | 0 | 0 |  | 64 | K | 2 | ROZPOCET | 0 | 0 | 0 | 0 | 0 | 2 | 0 | 64 | 102
52 | K | 210800615.S | Vodič medený uložený voľne H07V-K (CYA) 450/750 V 16 | m | 5 |  | 0 |  |  |  | znížená |  | 0 | 0 | 0 | 0 | 0 |  | 64 | K | 2 | ROZPOCET | 0 | 0 | 0 | 0 | 0 | 2 | 0 | 64 | 104
53 | K | 210803503 | Vysokofrekvenčný koaxiálny kábel v rúrke alebo voľne uložený | m | 60 |  | 0 |  |  |  | znížená |  | 0 | 0 | 0 | 0 | 0 |  | 64 | K | 2 | ROZPOCET | 0 | 0 | 0 | 0 | 0 | 2 | 0 | 64 | 106
54 | K | 220301201 | Zásuvka dátová 2xRJ45 , montáž vrátane zapojenia, pod omietku | ks | 2 |  | 0 |  |  |  | znížená |  | 0 | 0 | 0 | 0 | 0 |  | 64 | K | 2 | ROZPOCET | 0 | 0 | 0 | 0 | 0 | 2 | 0 | 64 | 108
55 | K | 220511025.S | Montáž konektoru (zástrčky) alebo ukončenie na PATCH panely | ks | 4 |  | 0 |  |  |  | znížená |  | 0 | 0 | 0 | 0 | 0 |  | 64 | K | 2 | ROZPOCET | 0 | 0 | 0 | 0 | 0 | 2 | 0 | 64 | 110
56 | K | 220511031.S | Kábel SYKFY/ FTP v rúrkach alebo voľne | m | 120 |  | 0 |  |  |  | znížená |  | 0 | 0 | 0 | 0 | 0 |  | 64 | K | 2 | ROZPOCET | 0 | 0 | 0 | 0 | 0 | 2 | 0 | 64 | 112
57 | K | 220730001 | Zásuvka televízna, montáž vrátane zapojenia, pod omietku, priechodná resp.koncová | ks | 2 |  | 0 |  |  |  | znížená |  | 0 | 0 | 0 | 0 | 0 |  | 64 | K | 2 | ROZPOCET | 0 | 0 | 0 | 0 | 0 | 2 | 0 | 64 | 114
58 | K | MV | Murárske výpomoci | % |  |  | 0 |  |  |  | znížená |  | 0 | 0 | 0 | 0 | 0 |  | 64 | K | 2 | ROZPOCET | 0 | 0 | 0 | 0 | 0 | 2 | 0 | 64 | 116
59 | K | PPV | Podiel pridružených výkonov | % |  |  | 0 |  |  |  | znížená |  | 0 | 0 | 0 | 0 | 0 |  | 64 | K | 2 | ROZPOCET | 0 | 0 | 0 | 0 | 0 | 2 | 0 | 64 | 118
| D | 21-M-001 | Materiál pre elektromontáže |  |  |  | 0 | [5 empty] | 0 |  | 0 |  | 0 |  | 1 | D | 1 | ROZPOCET | [6 empty] | 0
60 | M | 345710009100 | Rúrka ohybná vlnitá pancierová PVC-U, FXP D 20 | m | 60 |  | 0 |  |  |  | znížená |  | 0 | 0 | 0 | 0 | 0 |  | 8 | M | 2 | ROZPOCET | 0 | 0 | 0 | 0 | 0 | 2 | 0 | 4 | 120
61 | M | 345710007900 | Rúrka ohybná vlnitá pancierová PVC-U, FXP D 25 | m | 60 |  | 0 |  |  |  | znížená |  | 0 | 0 | 0 | 0 | 0 |  | 8 | M | 2 | ROZPOCET | 0 | 0 | 0 | 0 | 0 | 2 | 0 | 4 | 122
62 | M | 345410002400.S | Krabica inštalačná KU 68-1901 KA pod omietku | ks | 29 |  | 0 |  |  |  | znížená |  | 0 | 0 | 0 | 0 | 0 |  | 8 | M | 2 | ROZPOCET | 0 | 0 | 0 | 0 | 0 | 2 | 0 | 4 | 124
63 | M | 345410002300.S | Krabica prístrojová rozvodná z PVC pod omietku KPR 68 | ks | 20 |  | 0 |  |  |  | znížená |  | 0 | 0 | 0 | 0 | 0 |  | 8 | M | 2 | ROZPOCET | 0 | 0 | 0 | 0 | 0 | 2 | 0 | 4 | 126
64 | M | 345410000700.S | Krabica odbočná z PVC s viečkom pod omietku KO 97/5 | ks | 5 |  | 0 |  |  |  | znížená |  | 0 | 0 | 0 | 0 | 0 |  | 8 | M | 2 | ROZPOCET | 0 | 0 | 0 | 0 | 0 | 2 | 0 | 4 | 128
65 | M | 354310004200 | Svorka krabicová 2273-203 WAGO 3x0,5-2,5mm2 3-pólová | ks | 150 |  | 0 |  |  |  | znížená |  | 0 | 0 | 0 | 0 | 0 |  | 8 | M | 2 | ROZPOCET | 0 | 0 | 0 | 0 | 0 | 2 | 0 | 4 | 130
66 | M | 354310004300 | Svorka krabicová 2273-204 WAGO 4x0,5-2,5mm2 4-pólová | ks | 100 |  | 0 |  |  |  | znížená |  | 0 | 0 | 0 | 0 | 0 |  | 8 | M | 2 | ROZPOCET | 0 | 0 | 0 | 0 | 0 | 2 | 0 | 4 | 132
67 | M | 3450601600 | Svorka krabicová 2273-205 WAGO 5x0,5-2,5mm2 5-pólová | ks | 50 |  | 0 |  |  |  | znížená |  | 0 | 0 | 0 | 0 | 0 |  | 8 | M | 2 | ROZPOCET | 0 | 0 | 0 | 0 | 0 | 2 | 0 | 4 | 134
68 | M | 345810007500.S | Koncovka rozdeľovacia SKR 4 38/11 zmraštiteľná 4x4-35mm2 | ks | 1 |  | 0 |  |  |  | znížená |  | 0 | 0 | 0 | 0 | 0 |  | 8 | M | 2 | ROZPOCET | 0 | 0 | 0 | 0 | 0 | 2 | 0 | 4 | 136
69 | M | 345330002955.S | Prepínač pre zapustenú montáž, radenie 7, IP44 Niloé biela | ks | 1 |  | 0 |  |  |  | znížená |  | 0 | 0 | 0 | 0 | 0 |  | 8 | M | 2 | ROZPOCET | 0 | 0 | 0 | 0 | 0 | 2 | 0 | 4 | 138
70 | M | 345340007955.S | Spínač pre zapustenú montáž, radenie č.5, IP20 Niloé biela | ks | 2 |  | 0 |  |  |  | znížená |  | 0 | 0 | 0 | 0 | 0 |  | 8 | M | 2 | ROZPOCET | 0 | 0 | 0 | 0 | 0 | 2 | 0 | 4 | 140
71 | M | 345330002970.S | Prepínač pre zapustenú montáž, radenie 6, IP44 Niloé biela | ks | 3 |  | 0 |  |  |  | znížená |  | 0 | 0 | 0 | 0 | 0 |  | 8 | M | 2 | ROZPOCET | 0 | 0 | 0 | 0 | 0 | 2 | 0 | 4 | 142
72 | M | 345340004500.S | Spínač pre zapustenú montáž, radenie č.1, IP20 Niloé biela | ks | 11 |  | 0 |  |  |  | znížená |  | 0 | 0 | 0 | 0 | 0 |  | 8 | M | 2 | ROZPOCET | 0 | 0 | 0 | 0 | 0 | 2 | 0 | 4 | 144
73 | M | 345330003470.S | Prepínač dvojitý striedavý zapustený, radenie 6+6, IP20 Niloé biela | ks | 2 |  | 0 |  |  |  | znížená |  | 0 | 0 | 0 | 0 | 0 |  | 8 | M | 2 | ROZPOCET | 0 | 0 | 0 | 0 | 0 | 2 | 0 | 4 | 146
74 | M | 345330003510.S | Spínač pre zapustenú montáž, radenie č.6, IP20 Niloé biela | ks | 5 |  | 0 |  |  |  | znížená |  | 0 | 0 | 0 | 0 | 0 |  | 8 | M | 2 | ROZPOCET | 0 | 0 | 0 | 0 | 0 | 2 | 0 | 4 | 148
75 | M | 345320003610.S | Spínač sporákový Tango 3425A-0344 B R3 16A biely | ks | 1 |  | 0 |  |  |  | znížená |  | 0 | 0 | 0 | 0 | 0 |  | 8 | M | 2 | ROZPOCET | 0 | 0 | 0 | 0 | 0 | 2 | 0 | 4 | 150
76 | M | 345520000430.S | Zásuvka jednonásobná polozapustená, radenie 2P+PE, IP20 Niloé biela | ks | 9 |  | 0 |  |  |  | znížená |  | 0 | 0 | 0 | 0 | 0 |  | 8 | M | 2 | ROZPOCET | 0 | 0 | 0 | 0 | 0 | 2 | 0 | 4 | 152
77 | M | 345520000450.S | Zásuvka dvojnásobná polozapustená, radenie 2x(2P+PE), IP20 Niloé biela | ks | 11 |  | 0 |  |  |  | znížená |  | 0 | 0 | 0 | 0 | 0 |  | 8 | M | 2 | ROZPOCET | 0 | 0 | 0 | 0 | 0 | 2 | 0 | 4 | 154
78 | M | 345520000470.S | Zásuvka jednonásobná polozapustená, radenie 2P+PE, IP44 Niloé biela | ks | 1 |  | 0 |  |  |  | znížená |  | 0 | 0 | 0 | 0 | 0 |  | 8 | M | 2 | ROZPOCET | 0 | 0 | 0 | 0 | 0 | 2 | 0 | 4 | 156
79 | M | 357150000330.S | Rozvádzač RS | ks | 1 |  | 0 |  |  |  | znížená |  | 0 | 0 | 0 | 0 | 0 |  | 8 | M | 2 | ROZPOCET | 0 | 0 | 0 | 0 | 0 | 2 | 0 | 4 | 158
80 | M | 348140003450 | EL1 - Svietidlo LED stropné 15W, 230V,AC,50Hz, IP20, typ podľa výberu investora | ks | 18 |  | 0 |  |  |  | znížená |  | 0 | 0 | 0 | 0 | 0 |  | 8 | M | 2 | ROZPOCET | 0 | 0 | 0 | 0 | 0 | 2 | 0 | 4 | 160
81 | M | 348140003450.S | EL4 - Svietidlo LED žiarivkové stropné 2x16W, 230V, AC, 50Hz, IP20, typ podľa výberu investora | ks | 3 |  | 0 |  |  |  | znížená |  | 0 | 0 | 0 | 0 | 0 |  | 8 | M | 2 | ROZPOCET | 0 | 0 | 0 | 0 | 0 | 2 | 0 | 4 | 162
82 | M | 348140003452 | EL5 - Vývod pre svietidlo LED nástenné, 230V,AC,50Hz, IP20, typ podľa výberu investora | ks | 1 |  | 0 |  |  |  | znížená |  | 0 | 0 | 0 | 0 | 0 |  | 8 | M | 2 | ROZPOCET | 0 | 0 | 0 | 0 | 0 | 2 | 0 | 4 | 164
83 | M | 348140003472 | EL2 - Svietidlo LED stropné 15W, 230V, AC, 50Hz, IP43, typ podľa výberu investora | ks | 2 |  | 0 |  |  |  | znížená |  | 0 | 0 | 0 | 0 | 0 |  | 8 | M | 2 | ROZPOCET | 0 | 0 | 0 | 0 | 0 | 2 | 0 | 4 | 166
84 | M | 348140003472.S | EL3 - Svietidlo LED nástenné 15W, 230V,AC,50Hz, IP43, typ podľa výberu investora | ks | 2 |  | 0 |  |  |  | znížená |  | 0 | 0 | 0 | 0 | 0 |  | 8 | M | 2 | ROZPOCET | 0 | 0 | 0 | 0 | 0 | 2 | 0 | 4 | 168
85 | M | 348140003474 | EL6 - Svietidlo LED nástenné 15W, 230V/AC,50Hz, IP54, typ podľa výberu investora | ks | 6 |  | 0 |  |  |  | znížená |  | 0 | 0 | 0 | 0 | 0 |  | 8 | M | 2 | ROZPOCET | 0 | 0 | 0 | 0 | 0 | 2 | 0 | 4 | 170
86 | M | 354410058800.S | Pásovina uzemňovacia FeZn 30 x 4 mm | kg | 60.8 |  | 0 |  |  |  | znížená |  | 0 | 0 | 0 | 0 | 0 |  | 8 | M | 2 | ROZPOCET | 0 | 0 | 0 | 0 | 0 | 2 | 0 | 4 | 172
87 | M | 354410054800.S | Drôt bleskozvodový FeZn, d 10 mm | kg | 28.125 |  | 0 |  |  |  | znížená |  | 0 | 0 | 0 | 0 | 0 |  | 8 | M | 2 | ROZPOCET | 0 | 0 | 0 | 0 | 0 | 2 | 0 | 4 | 174
88 | M | 345610005100.S | Svorkovnica ekvipotenciálna 1804/UP 6x16mm2 mosadz | ks | 1 |  | 0 |  |  |  | znížená |  | 0 | 0 | 0 | 0 | 0 |  | 8 | M | 2 | ROZPOCET | 0 | 0 | 0 | 0 | 0 | 2 | 0 | 4 | 176
89 | M | 354410006200.S | Svorka uzemňovacia Bernard ZSA 16 | ks | 6 |  | 0 |  |  |  | znížená |  | 0 | 0 | 0 | 0 | 0 |  | 8 | M | 2 | ROZPOCET | 0 | 0 | 0 | 0 | 0 | 2 | 0 | 4 | 178
90 | M | 354410066900.S | Páska CU, bleskozvodný a uzemňovací materiál, dĺžka 0,5 m | ks | 6 |  | 0 |  |  |  | znížená |  | 0 | 0 | 0 | 0 | 0 |  | 8 | M | 2 | ROZPOCET | 0 | 0 | 0 | 0 | 0 | 2 | 0 | 4 | 180
91 | M | 354410064800.S | Štítok orientačný nerezový na zvody | ks | 4 |  | 0 |  |  |  | znížená |  | 0 | 0 | 0 | 0 | 0 |  | 8 | M | 2 | ROZPOCET | 0 | 0 | 0 | 0 | 0 | 2 | 0 | 4 | 182
92 | M | 246420001200.S | Den Braven Gumoasfaltová hydroizolácia DenBit DISPER DN | kg | 6.667 |  | 0 |  |  |  | znížená |  | 0 | 0 | 0 | 0 | 0 |  | 8 | M | 2 | ROZPOCET | 0 | 0 | 0 | 0 | 0 | 2 | 0 | 4 | 184
93 | M | 354410035100.S | Podpera vedenia PV 21 bet. 140x100x77mm beton/plast na plochú strechu | ks | 80 |  | 0 |  |  |  | znížená |  | 0 | 0 | 0 | 0 | 0 |  | 8 | M | 2 | ROZPOCET | 0 | 0 | 0 | 0 | 0 | 2 | 0 | 4 | 186
94 | M | 354410034100.S | Podpera vedenia FeZn na zateplené fasády označenie PV 17-2 | ks | 12 |  | 0 |  |  |  | znížená |  | 0 | 0 | 0 | 0 | 0 |  | 8 | M | 2 | ROZPOCET | 0 | 0 | 0 | 0 | 0 | 2 | 0 | 4 | 188
95 | M | 354410023100.S | Tyč zachytávacia JP 15 1,5m FeZn bez osadenia | ks | 2 |  | 0 |  |  |  | znížená |  | 0 | 0 | 0 | 0 | 0 |  | 8 | M | 2 | ROZPOCET | 0 | 0 | 0 | 0 | 0 | 2 | 0 | 4 | 190
96 | M | 354410024800.S | Podstavec betónový k zachytávacej tyči FeZn označenie JP a OB 350x350 | ks | 2 |  | 0 |  |  |  | znížená |  | 0 | 0 | 0 | 0 | 0 |  | 8 | M | 2 | ROZPOCET | 0 | 0 | 0 | 0 | 0 | 2 | 0 | 4 | 192
97 | M | 354410004000.S | Svorka FeZn pripájaca označenie SP 1 | ks | 12 |  | 0 |  |  |  | znížená |  | 0 | 0 | 0 | 0 | 0 |  | 8 | M | 2 | ROZPOCET | 0 | 0 | 0 | 0 | 0 | 2 | 0 | 4 | 194
98 | M | 354410004300.S | Svorka FeZn skúšobná označenie SZ | ks | 4 |  | 0 |  |  |  | znížená |  | 0 | 0 | 0 | 0 | 0 |  | 8 | M | 2 | ROZPOCET | 0 | 0 | 0 | 0 | 0 | 2 | 0 | 4 | 196
99 | M | 354410000900.S | Svorka FeZn uzemňovacia označenie SR 03 A | ks | 15 |  | 0 |  |  |  | znížená |  | 0 | 0 | 0 | 0 | 0 |  | 8 | M | 2 | ROZPOCET | 0 | 0 | 0 | 0 | 0 | 2 | 0 | 4 | 198
100 | M | 354410025000.S | Strieška FeZn ochranná horná označenie OS 02 | ks | 2 |  | 0 |  |  |  | znížená |  | 0 | 0 | 0 | 0 | 0 |  | 8 | M | 2 | ROZPOCET | 0 | 0 | 0 | 0 | 0 | 2 | 0 | 4 | 200
101 | M | 354410001500.S | Svorka FeZn k uzemňovacej tyči označenie SJ 01 | ks | 2 |  | 0 |  |  |  | znížená |  | 0 | 0 | 0 | 0 | 0 |  | 8 | M | 2 | ROZPOCET | 0 | 0 | 0 | 0 | 0 | 2 | 0 | 4 | 202
102 | M | 354410003600.S | Svorka FeZn spojovacia označenie SS m. 2 skrutky s príložkou | ks | 42 |  | 0 |  |  |  | znížená |  | 0 | 0 | 0 | 0 | 0 |  | 8 | M | 2 | ROZPOCET | 0 | 0 | 0 | 0 | 0 | 2 | 0 | 4 | 204
103 | M | 354410004200.S | Svorka FeZn odkvapová označenie SO | ks | 2 |  | 0 |  |  |  | znížená |  | 0 | 0 | 0 | 0 | 0 |  | 8 | M | 2 | ROZPOCET | 0 | 0 | 0 | 0 | 0 | 2 | 0 | 4 | 206
104 | M | 354410053300.S | Uholník ochranný FeZn označenie OU 1,7 m | ks | 4 |  | 0 |  |  |  | znížená |  | 0 | 0 | 0 | 0 | 0 |  | 8 | M | 2 | ROZPOCET | 0 | 0 | 0 | 0 | 0 | 2 | 0 | 4 | 208
105 | M | 354410053600.S | Držiak FeZn ochranného uholníka do muriva označenie DUZ | ks | 8 |  | 0 |  |  |  | znížená |  | 0 | 0 | 0 | 0 | 0 |  | 8 | M | 2 | ROZPOCET | 0 | 0 | 0 | 0 | 0 | 2 | 0 | 4 | 210
106 | M | 354410064200.S | Drôt bleskozvodový zliatina AlMgSi, d 8 mm, Al | kg | 13.72 |  | 0 |  |  |  | znížená |  | 0 | 0 | 0 | 0 | 0 |  | 8 | M | 2 | ROZPOCET | 0 | 0 | 0 | 0 | 0 | 2 | 0 | 4 | 212
107 | M | 341110000100.SO | Kábel medený CYKY-O 2x1,5 mm2 | m | 60 |  | 0 |  |  |  | znížená |  | 0 | 0 | 0 | 0 | 0 |  | 8 | M | 2 | ROZPOCET | 0 | 0 | 0 | 0 | 0 | 2 | 0 | 4 | 214
108 | M | 341110000700.SJ | Kábel medený CYKY-J 3x1,5 mm2 | m | 240 |  | 0 |  |  |  | znížená |  | 0 | 0 | 0 | 0 | 0 |  | 8 | M | 2 | ROZPOCET | 0 | 0 | 0 | 0 | 0 | 2 | 0 | 4 | 216
109 | M | 341110000700.SO | Kábel medený CYKY-O 3x1,5 mm2 | m | 130 |  | 0 |  |  |  | znížená |  | 0 | 0 | 0 | 0 | 0 |  | 8 | M | 2 | ROZPOCET | 0 | 0 | 0 | 0 | 0 | 2 | 0 | 4 | 218
110 | M | 341110000800.SJ | Kábel medený CYKY-J 3x2,5 mm2 | m | 290 |  | 0 |  |  |  | znížená |  | 0 | 0 | 0 | 0 | 0 |  | 8 | M | 2 | ROZPOCET | 0 | 0 | 0 | 0 | 0 | 2 | 0 | 4 | 220
111 | M | 341110002000.SJ | Kábel medený CYKY-J 5x2,5 mm2 | m | 30 |  | 0 |  |  |  | znížená |  | 0 | 0 | 0 | 0 | 0 |  | 8 | M | 2 | ROZPOCET | 0 | 0 | 0 | 0 | 0 | 2 | 0 | 4 | 222
112 | M | 341310009100.S | Vodič medený flexibilný H07V-K 6 mm2 | m | 80 |  | 0 |  |  |  | znížená |  | 0 | 0 | 0 | 0 | 0 |  | 8 | M | 2 | ROZPOCET | 0 | 0 | 0 | 0 | 0 | 2 | 0 | 4 | 224
113 | M | 341310009300.S | Vodič medený flexibilný H07V-K zž 16 mm2 | m | 5 |  | 0 |  |  |  | znížená |  | 0 | 0 | 0 | 0 | 0 |  | 8 | M | 2 | ROZPOCET | 0 | 0 | 0 | 0 | 0 | 2 | 0 | 4 | 226
114 | M | 341230001200.S | Kábel dátový pevný FTP cat.6 AWG23 LSOH 250MHz interiér | m | 120 |  | 0 |  |  |  | znížená |  | 0 | 0 | 0 | 0 | 0 |  | 8 | M | 2 | ROZPOCET | 0 | 0 | 0 | 0 | 0 | 2 | 0 | 4 | 228
115 | M | 345012RJ1201 | Zásuvka dátová 2x RJ45 cat.6, IP20 Niloé biela | ks | 2 |  | 0 |  |  |  | znížená |  | 0 | 0 | 0 | 0 | 0 |  | 8 | M | 2 | ROZPOCET | 0 | 0 | 0 | 0 | 0 | 2 | 0 | 4 | 230
116 | M | 3412160230 | Koaxiálny kábel VCCKY 75-4,8 | m | 60 |  | 0 |  |  |  | znížená |  | 0 | 0 | 0 | 0 | 0 |  | 8 | M | 2 | ROZPOCET | 0 | 0 | 0 | 0 | 0 | 2 | 0 | 4 | 232
117 | M | 345012TV010 | Zásuvka televízna TV-R-SAT pre hviezdicový rozvod, IP20 Niloé biela | ks | 2 |  | 0 |  |  |  | znížená |  | 0 | 0 | 0 | 0 | 0 |  | 8 | M | 2 | ROZPOCET | 0 | 0 | 0 | 0 | 0 | 2 | 0 | 4 | 234
118 | M | 585410000160.S | Sádra štukatérska 30kg sivá | ks | 2 |  | 0 |  |  |  | znížená |  | 0 | 0 | 0 | 0 | 0 |  | 8 | M | 2 | ROZPOCET | 0 | 0 | 0 | 0 | 0 | 2 | 0 | 4 | 236
119 | K | PM | Podružný materiál | % |  |  | 0 |  |  |  | znížená |  | 0 | 0 | 0 | 0 | 0 |  | 4 | K | 2 | ROZPOCET | 0 | 0 | 0 | 0 | 0 | 2 | 0 | 4 | 238
| D | HZS | Hodinové zúčtovacie sadzby |  |  |  | 0 | [5 empty] | 0 |  | 0 |  | 0 |  | 4 | D | 1 | ROZPOCET | [6 empty] | 0
120 | K | HZS000111.S | Sekacie a búracie práce | kpl | 1 |  | 0 |  |  |  | znížená |  | 0 | 0 | 0 | 0 | 0 |  | 262144 | K | 2 | ROZPOCET | 0 | 0 | 0 | 0 | 0 | 2 | 0 | 262144 | 240
121 | K | HZS000113.S | Vypracovanie revíznej správy OPaOS elektroinštalácie, bleskozvodu a uzemnenia | kpl | 1 |  | 0 |  |  |  | znížená |  | 0 | 0 | 0 | 0 | 0 |  | 262144 | K | 2 | ROZPOCET | 0 | 0 | 0 | 0 | 0 | 2 | 0 | 262144 | 242
122 | K | HZS000114.S | PD skutkového stavu | kpl | 1 |  | 0 |  |  |  | znížená |  | 0 | 0 | 0 | 0 | 0 |  | 262144 | K | 2 | ROZPOCET | 0 | 0 | 0 | 0 | 0 | 2 | 0 | 262144 | 244

## 09 - Prípojka vody z jest...
[9 empty] | >> skryté stĺpce << | [10 empty] | {dd04b5fe-357f-4cab-8c5f-f40afe56879e}
0
| KRYCÍ LIST ROZPOČTU | [8 empty] | v --- nižšie sa nachádzajú doplnkové a pomocné údaje k zostavám --- v | [9 empty] | False
Stavba:
Prevádzkový objekt tenisových kurtov
Objekt:
09 - Prípojka vody z jestvujúcej vodomernej šachty
| JKSO: |  |  |  |  | KS:
| Miesto: |  | Šala-Veča, areál futbalového ihriska |  |  | Dátum: | 20. 6. 2023
| Objednávateľ: |  | Tenisový klub Šaľa, Jelšova 2373/7, Šaľa |  |  | IČO:
IČ DPH:
| Zhotoviteľ: |  |  |  |  | IČO: | Vyplň údaj
|  | Vyplň údaj |  |  |  | IČ DPH: | Vyplň údaj
| Projektant: |  |  |  |  | IČO:
IČ DPH:
| Spracovateľ: |  |  |  |  | IČO:
IČ DPH:
Poznámka:
| Cena bez DPH | [5 empty] | 0
|  |  | Základ dane |  |  | Sadzba dane | Výška dane
| DPH | základná | 0 |  |  | 20% | 0
|  | znížená | 0 |  |  | 20% | 0
|  | zákl. prenesená | 0 |  |  | 20% | 0
|  | zníž. prenesená | 0 |  |  | 20% | 0
|  | nulová | 0 |  |  | 0% | 0
| Cena s DPH |  |  | v | EUR |  | 0
| Projektant |  |  | Spracovateľ
| Dátum a podpis: |  | Pečiatka | Dátum a podpis: |  |  | Pečiatka
Tenisový klub Šaľa, Jelšova 2373/7, Šaľa
| Objednávateľ |  |  | Zhotoviteľ
| Dátum a podpis: |  | Pečiatka | Dátum a podpis: |  |  | Pečiatka
REKAPITULÁCIA ROZPOČTU
Stavba:
Prevádzkový objekt tenisových kurtov
Objekt:
09 - Prípojka vody z jestvujúcej vodomernej šachty
Miesto: |  |  | Šala-Veča, areál futbalového ihriska |  |  | Dátum: | 20. 6. 2023
Objednávateľ: | [5 empty] | Projektant:
Zhotoviteľ: |  |  | Vyplň údaj |  |  | Spracovateľ:
Kód dielu - Popis | [6 empty] | Cena celkom [EUR]
Náklady z rozpočtu | [6 empty] | 0 | [13 empty] | -1
| HSV - Práce a dodávky HSV | [5 empty] | 0
| 1 - Zemné práce | [5 empty] | 0
| 4 - Vodorovné konštrukcie | [5 empty] | 0
| 8 - Rúrové vedenie | [5 empty] | 0
| PSV - Práce a dodávky PSV | [5 empty] | 0
| 722 - Zdravotechnika - vnútorný vodovod | [5 empty] | 0
| 95-M - Ostatné rozpočtové nákaldy | [5 empty] | 0
| HZS - Hodinové zúčtovacie sadzby | [5 empty] | 0
| VRN - Investičné náklady neobsiahnuté v cenách | [5 empty] | 0
ROZPOČET
Stavba:
Prevádzkový objekt tenisových kurtov
Objekt:
09 - Prípojka vody z jestvujúcej vodomernej šachty
Miesto: |  |  | Šala-Veča, areál futbalového ihriska |  |  | Dátum: | 20. 6. 2023
Objednávateľ: | [5 empty] | Projektant:
Zhotoviteľ: |  |  | Vyplň údaj |  |  | Spracovateľ:
PČ | Typ | Kód | Popis | MJ | Množstvo | J.cena [EUR] | Cena celkom [EUR] | Cenová sústava |  |  | DPH | J. Nh [h] | Nh celkom [h] | J. hmotnosť [t] | Hmotnosť celkom [t] | J. suť [t] | Suť Celkom [t] | Dodávateľ
Náklady z rozpočtu | [6 empty] | 0 | [5 empty] | 0 |  | 0.027072 |  | 0 |  |  | D | -1 | [7 empty] | 0
| D | HSV | Práce a dodávky HSV |  |  |  | 0 | [5 empty] | 0 |  | 0.00801 |  | 0 |  | 1 | D | 0 | ROZPOCET | [6 empty] | 0
| D | 1 | Zemné práce |  |  |  | 0 | [5 empty] | 0 |  | 0 |  | 0 |  | 1 | D | 1 | ROZPOCET | [6 empty] | 0
1 | K | 119001410.AQ | Vytýčenie existujúcich sieti geodetom pred nástupom na práce | ks | 1 |  | 0 |  |  |  | znížená |  | 0 | 0 | 0 | 0 | 0 |  | 4 | K | 2 | ROZPOCET | 0 | 0 | 0 | 0 | 0 | 2 | 0 | 4 | 185394089
3 | K | 132201201.S | Výkop ryhy šírky 600-2000mm horn.3 do 100m3 | m3 | 16.416 |  | 0 |  |  |  | znížená |  | 0 | 0 | 0 | 0 | 0 |  | 4 | K | 2 | ROZPOCET | 0 | 0 | 0 | 0 | 0 | 2 | 0 | 4 | 1660701928
29 | K | 132201209.S | Príplatok k cenám za lepivosť pri hĺbení rýh š. nad 600 do 2 000 mm zapaž. i nezapažených, s urovnaním dna v hornine 3 | m3 | 5.417 |  | 0 |  |  |  | znížená |  | 0 | 0 | 0 | 0 | 0 |  | 4 | K | 2 | ROZPOCET | 0 | 0 | 0 | 0 | 0 | 2 | 0 | 4 | 257351147
30 | K | 162201102.S | Vodorovné premiestnenie výkopku z horniny 1-4 nad 20-50m | m3 | 6.84 |  | 0 |  |  |  | znížená |  | 0 | 0 | 0 | 0 | 0 |  | 4 | K | 2 | ROZPOCET | 0 | 0 | 0 | 0 | 0 | 2 | 0 | 4 | 2107899539
31 | K | 167101101.S | Nakladanie neuľahnutého výkopku z hornín tr.1-4 do 100 m3 | m3 | 6.84 |  | 0 |  |  |  | znížená |  | 0 | 0 | 0 | 0 | 0 |  | 4 | K | 2 | ROZPOCET | 0 | 0 | 0 | 0 | 0 | 2 | 0 | 4 | -1715816905
6 | K | 174101001.S | Zásyp sypaninou so zhutnením jám, šachiet, rýh, zárezov alebo okolo objektov do 100 m3 | m3 | 9.576 |  | 0 |  |  |  | znížená |  | 0 | 0 | 0 | 0 | 0 |  | 4 | K | 2 | ROZPOCET | 0 | 0 | 0 | 0 | 0 | 2 | 0 | 4 | -414571354
7 | K | 175101101.S | Obsyp potrubia sypaninou z vhodných hornín 1 až 4 bez prehodenia sypaniny | m3 | 4.788 |  | 0 |  |  |  | znížená |  | 0 | 0 | 0 | 0 | 0 |  | 4 | K | 2 | ROZPOCET | 0 | 0 | 0 | 0 | 0 | 2 | 0 | 4 | 1148436571
8 | M | 583310004000.S | Kamenivo ťažené drobné drvené frakcia 0-20 mm | t | 8.618 |  | 0 |  |  |  | znížená |  | 0 | 0 | 0 | 0 | 0 |  | 8 | M | 2 | ROZPOCET | 0 | 0 | 0 | 0 | 0 | 2 | 0 | 4 | 339012515
| D | 4 | Vodorovné konštrukcie |  |  |  | 0 | [5 empty] | 0 |  | 0 |  | 0 |  | 1 | D | 1 | ROZPOCET | [6 empty] | 0
9 | K | 451573111 | Lôžko pod potrubie, stoky a drobné objekty, v otvorenom výkope z piesku a štrkopiesku do 63 mm | m3 | 2.052 |  | 0 |  |  |  | znížená |  | 0 | 0 | 0 | 0 | 0 |  | 4 | K | 2 | ROZPOCET | 0 | 0 | 0 | 0 | 0 | 2 | 0 | 4 | -200940744
| D | 8 | Rúrové vedenie |  |  |  | 0 | [5 empty] | 0 |  | 0.00801 |  | 0 |  | 1 | D | 1 | ROZPOCET | [6 empty] | 0
32 | K | 871211060.S | Montáž vodovodného potrubia z dvojvsrtvového PE 100 SDR17/PN10 zváraných natupo D 50x3,0 mm | m | 17.8 |  | 0 |  |  |  | znížená |  | 0 | 0 | 0 | 0 | 0 |  | 4 | K | 2 | ROZPOCET | 0 | 0 | 0 | 0 | 0 | 2 | 0 | 4 | 1110315967
33 | M | 286130030900.S | Rúra HDPE na vodu PE100 PN10 SDR17 50x3,0x100 m | m | 17.8 |  | 0 |  |  |  | znížená |  | 0 | 0.00045 | 0.00801 | 0 | 0 |  | 8 | M | 2 | ROZPOCET | 0 | 0 | 0 | 0 | 0 | 2 | 0 | 4 | -631049277
16 | K | 899721131.S | Označenie vodovodného potrubia bielou výstražnou fóliou | m | 17.8 |  | 0 |  |  |  | znížená |  | 0 | 0 | 0 | 0 | 0 |  | 4 | K | 2 | ROZPOCET | 0 | 0 | 0 | 0 | 0 | 2 | 0 | 4 | 1780597290
17 | K | 899912131.S | Chranička pre potrubie D80 plastové pri prestupe pri základoch do budovy | ks | 1 |  | 0 |  |  |  | znížená |  | 0 | 0 | 0 | 0 | 0 |  | 4 | K | 2 | ROZPOCET | 0 | 0 | 0 | 0 | 0 | 2 | 0 | 4 | 1728889006
| D | PSV | Práce a dodávky PSV |  |  |  | 0 | [5 empty] | 0 |  | 0.019062 |  | 0 |  | 2 | D | 0 | ROZPOCET | [6 empty] | 0
| D | 722 | Zdravotechnika - vnútorný vodovod |  |  |  | 0 | [5 empty] | 0 |  | 0.019062 |  | 0 |  | 2 | D | 1 | ROZPOCET | [6 empty] | 0
18 | K | 722221035.S | Montáž guľového kohúta závitového priameho pre vodu G 2 | ks | 1 |  | 0 |  |  |  | znížená |  | 0 | 7e-05 | 7e-05 | 0 | 0 |  | 16 | K | 2 | ROZPOCET | 0 | 0 | 0 | 0 | 0 | 2 | 0 | 16 | -55944146
19 | M | 551110006000.S | Guľový uzáver pre vodu 2", niklovaná mosadz | ks | 1 |  | 0 |  |  |  | znížená |  | 0 | 0.00519 | 0.00519 | 0 | 0 |  | 32 | M | 2 | ROZPOCET | 0 | 0 | 0 | 0 | 0 | 2 | 0 | 16 | -298751842
28 | K | 72226215R1 | Dodávka a montáž vodomernej sústavy | ks | 1 |  | 0 |  |  |  | znížená |  | 0 | 0.0066818 | 0.0066818 | 0 | 0 |  | 16 | K | 2 | ROZPOCET | 0 | 0 | 0 | 0 | 0 | 2 | 0 | 16 | 567117437
34 | K | 722290215.S | Tlaková skúška vodovodného potrubia hrdlového alebo prírubového do DN 100 | m | 17.8 |  | 0 |  |  |  | znížená |  | 0 | 0.00039 | 0.006942 | 0 | 0 |  | 16 | K | 2 | ROZPOCET | 0 | 0 | 0 | 0 | 0 | 2 | 0 | 16 | 1577320866
35 | K | 722290234.S | Prepláchnutie a dezinfekcia vodovodného potrubia do DN 80 | m | 17.8 |  | 0 |  |  |  | znížená |  | 0 | 1e-05 | 0.000178 | 0 | 0 |  | 16 | K | 2 | ROZPOCET | 0 | 0 | 0 | 0 | 0 | 2 | 0 | 16 | 1429665912
| D | 95-M | Ostatné rozpočtové nákaldy |  |  |  | 0 | [5 empty] | 0 |  | 0 |  | 0 |  | 3 | D | 0 | ROZPOCET | [6 empty] | 0
22 | K | 950507218.S | Drobný pomocný materiál ( fitingy, tesniaci materiál loctitte, šroby, skrutky, hmoždenky, atď ) | ks | 1 |  | 0 |  |  |  | znížená |  | 0 | 0 | 0 | 0 | 0 |  | 64 | K | 1 | ROZPOCET | 0 | 0 | 0 | 0 | 0 | 2 | 0 | 64 | 1942260581
23 | K | 950507327.S | Napustenie systému a odvzdušnenie systému | súb. | 1 |  | 0 |  |  |  | znížená |  | 0 | 0 | 0 | 0 | 0 |  | 64 | K | 1 | ROZPOCET | 0 | 0 | 0 | 0 | 0 | 2 | 0 | 64 | 1425275086
| D | HZS | Hodinové zúčtovacie sadzby |  |  |  | 0 | [5 empty] | 0 |  | 0 |  | 0 |  | 4 | D | 0 | ROZPOCET | [6 empty] | 0
24 | K | HZS-087 | Práca montéra pri zapojení zariadenia do siete - preverenie jestv. rozvodov pred realizáciou | hod | 2 |  | 0 |  |  |  | znížená |  | 0 | 0 | 0 | 0 | 0 |  | 262144 | K | 1 | ROZPOCET | 0 | 0 | 0 | 0 | 0 | 2 | 0 | 262144 | -1815620941
| D | VRN | Investičné náklady neobsiahnuté v cenách |  |  |  | 0 | [5 empty] | 0 |  | 0 |  | 0 |  | 5 | D | 0 | ROZPOCET | [6 empty] | 0
25 | K | 000300031.S | Geodetické práce - vykonávané po výstavbe zameranie skutočného vyhotovenia stavby pripojka vody | eur | 1 |  | 0 |  |  |  | znížená |  | 0 | 0 | 0 | 0 | 0 |  | 4 | K | 1 | ROZPOCET | 0 | 0 | 0 | 0 | 0 | 2 | 0 | 4 | -1329655843
26 | K | 000400022.S | Projektové práce - dokumentáciu skutočného zhotovenia stavby s dokladovou časťou | eur | 1 |  | 0 |  |  |  | znížená |  | 0 | 0 | 0 | 0 | 0 |  | 4 | K | 1 | ROZPOCET | 0 | 0 | 0 | 0 | 0 | 2 | 0 | 4 | -592758757
27 | K | 000400023.S | Súhlasné stanovisko zo zapojením a do siete vodovodu | eur | 1 |  | 0 |  |  |  | znížená |  | 0 | 0 | 0 | 0 | 0 |  | 4 | K | 1 | ROZPOCET | 0 | 0 | 0 | 0 | 0 | 2 | 0 | 4 | -1559662596